## Лист1
Утверждаю:
Главный механик ЧАО "ВЕСКО"
Жмура Д.С.
Техническое задание
на выполнение капитального ремонта в объёме КР-1 тепловоза ТЭМ2УМ №1067
№ п/п | Наименование детали | №№ Чертежа | Ед. изм. | Кол-во на объекте | Замена на новые | Ремонт | Возможные доп.работы в связи с возможной не-ремонтопригодностью (с установкой новых запчастей) | Возможные обязательные условия, операци, модернизация и т.п.
1 | 2 | 3 | 4 | 5 | 6 | 7 | 8 | 9
1. ДИЗЕЛЬ ПД1М
1.1. Блок цилиндров (ПД1А.01.001):
1 | Блок цилиндров | ПД1А.01.010 | шт | 1 |  | 1 | 1
2 | Комплект РТИ |  | к-т |  | 1
3 | Втулка цилиндра | Д50М.01.002 | шт | 6 | 6
4 | Втулка распредвала (передняя) | Д50.01.018А | шт | 1 | 1
5 | Втулка распредвала (задняя) | Д50.01.019А | шт | 1 | 1
6 | Втулка распредвала (средняя) | Д50.01.020А | шт | 5 | 5
1.2. Рама двигателя (ПД1М.02): |  |  | шт | 1 |  | 1 | 1
7 | Сетка нижнего маслосборника | Д50.02.105 | шт | 1 |  | 1 | 1
8 | Сетка | Д50.02.111 | шт | 6 |  | 6 | 6
9 | Вкладыш коренной 1, 2, 3, 5, 6 опор | Д50.02.005.1А | шт | 10 | 10
10 | Вкладыш коренной 4 опоры | Д50.02.006.1А | шт | 2 | 2
11 | Вкладыш коренной упорный | Д50.02.007.1А | шт | 2 | 2
1.3. Поршень (ПД1М.04): |  |  | шт | 6 |  | 6 | 6 | При замене поршня в сборе, составляющие запчасти исключить
12 | Поршень | ПД1М.04.001 | шт | 6 | 6
13 | Заглушка | Д50.04.004-1 | шт | 12 |  | 12 | 12
14 | Палец | Д50.04.101 | шт | 6 | 6
15 | Кольцо поршневое (уплотнительное) | Д50.04.006 | шт | 12 | 12
16 | Кольцо поршневое (трапециальное) | Д50.04.011А | шт | 12 | 12
17 | Кольцо поршневое (маслосгонное) | Д50.04.007 | шт | 18 | 18
1.4. Вал коленчатый (1-ПД4А.05.001-1): |  |  | шт | 1 |  | 1 | 1
1.5. Крышка цилиндра (Д50С.06Сб):
18 | Крышка цилиндра | Д50С.06Сб | шт | 6 |  | 6 | 6 | В сборе (шпильки крепления, фланец и гильза форсунок, направляющие клапанов)
19 | Прокладка выхлопного коллектора | Д50.06.028 | шт | 6 | 6
1.6. Вал распределительный (2Д50М.07.101): |  |  | шт | 1 |  | 1 | 1
20 | Распредвал(упорная часть) | 2Д50М.07.001 | шт | 1 | 1
21 | Распредвал(средняя часть) | 2Д50М.07.002 | шт | 1 | 1
22 | Распредвал(концевая часть) | 2Д50М.07.003 | шт | 1 | 1
23 | Шпилька | 2Д50.07.007-1 | шт | 16 | 16
24 | Гайка | 2Д50.07.008 | шт | 32 | 32
1.7. Привод распредвала (Д50.08.1): |  |  | шт. | 1 |  | 1 | 1
25 | Шестерня | Д50.08.115Сб | шт | 2 | 1 | 1 | 1
26 | Шестерня паразитная | Д50.08.003 | шт | 1 | 1
27 | Втулка опоры | Д50.08.038А | шт | 2 | 2
28 | Втулка шестерни | Д50.08.016-1 | шт. | 2 | 2
29 | Ось шестерни паразитной | Д50.08.017-1 | шт | 1 | 1
1.8. Клапаны впускной и выпускной (Д50.09-1):
30 | Клапан впускной | Д50.09.009 | шт | 12 | 2 | 10 | 10
31 | Клапан выпускной | Д50.09.010 | шт | 12 | 2 | 10 | 10
32 | Пружина клапана (большая) | Д50.09.003-2 | шт | 24 |  | 24 | 24
33 | Пружина клапана (малая) | Д50.09.004-1 | шт | 24 |  | 24 | 24
34 | Замок | Д50.09.005 | шт | 24 | 24
35 | Колпачок | Д50.09.006 | шт | 24 | 24
36 | Сухарь клапана | Д50.09.007 | шт | 48 | 48
37 | Тарелка клапанной пружины | Д50.09.008 | шт | 24 |  | 24 | 24
38 | Прокладка | Д50.09.011 | шт | 24 | 24
1.9. Привод клапанов (Д50.10.1): |  |  | шт. | 6 |  | 6 | 6
39 | Рычаг толкателя | Д50.10.003 | шт | 12 | 4 | 8 | 8
40 | Рычаг выпуска | Д50.10.004 | шт | 6 | 4 | 2 | 2
41 | Рычаг впуска | Д50.10.005 | шт | 6 | 4 | 2 | 2
42 | Сальник самоподвижный | Д50.10.116сб | шт. | 12 | 12
43 | Сальник самоподвижный | Д50.10.115сб | шт. | 12 | 12
44 | Кронштейн рычага толкателя | Д50.10.006А | шт | 6 |  | 6 | 6
45 | Ось рычага выпуска | Д50.10.007 | шт | 6 | 6
46 | Ось рычага впуска | Д50.10.008 | шт | 6 | 6
47 | Ось рычага толкателя | Д50.10.009 | шт | 6 | 6
48 | Втука рычага толкателя | Д50.10.010-1 | шт | 24 | 24
49 | Втулка рычага впуска | Д50.10.011 | шт | 12 | 12
50 | Втулка рычага выпуска | Д50.10.012 | шт | 12 | 12
51 | Ось ролика | Д50.10.014 | шт | 12 | 12
52 | Ролик | Д50.10.015 | шт | 12 | 12
53 | Ударник | Д50.10.016 | шт | 24 | 24
54 | Боек | Д50.10.017 | шт | 24 | 24
55 | Замок ударника | Д50.10.018-1 | шт | 24 | 24
56 | Жиклер | ПД2.10.018 | шт | 24 | 24
57 | Штанга выпуска | Д50.10.104 | шт. | 6 |  | 6 | 6
58 | Штанга впуска | Д50.10.105 | шт. | 6 |  | 6 | 6
59 | Головка штанги верхняя | Д50.10.025 | шт. | 12 |  | 12 | 12 | При замене штанги, составляющие исключить
60 | Головка штанги нижняя | Д50.10.026 | шт. | 12 |  | 12 | 12 | При замене штанги, составляющие исключить
61 | Корпус привода клапанов | Д50.10.001 | шт | 6 |  | 6 | 6
1.10. Насос водяной (Д50.11): |  |  | шт. | 1 |  | 1 | 1 | При замене насоса, составляющие исключить
62 | Нажимная сальниковая втулка | Д50.11.101 | шт | 1 | 1
63 | Крыльчатка | Д50.11.002-5 | шт | 1 | 1
64 | Шестерня водяного насоса | Д50.11.004-2 | шт | 1 | 1
65 | Вал водяного насоса | Д50.11.005-5 | шт | 1 | 1
66 | Кольцо отражательное | Д50.11.021-1 | шт | 1 | 1
67 | Фланец лабиринтовый | Д50.11.030А | шт | 1 | 1
68 | Кольцо лабиринтовое | Д50.11.031-2 | шт | 1 | 1
69 | Гайка глухая | Д50.11.042 | шт | 1 | 1
70 | Шайба стопорная | Д50.11.043 | шт | 1 | 1
71 | Подшипник 309 | ГОСТ 8338-75 | шт | 1 | 1
72 | Подшипник 408 | ГОСТ 8338-75 | шт | 1 | 1
1.11. Насос масляный (2Д50.12-4):
73 | Шестерня ведущая | 2Д50.12.003 | шт | 1 | 1
74 | Шестерня ведомая | 2Д50.12.004 | шт | 1 | 1
75 | Втулка | 2Д50.12.011 | шт | 4 | 4
1.12. Привод топливного насоса (2Д50М.16):
76 | Болт | Д50.16.002-1 | шт | 6 | 6
77 | Гайка | Д50.07.008 | шт | 6 | 6
1.13. Форсунка (Д50.17.1СБ): |  |  | шт. | 6 |  | 6 | 6 | При замене форсунки, составляющие исключить
78 | Распылитель форсунки | Д50.17.101СБ-1 | шт | 6 | 6
79 | Пружина форсунки | Д50.17.008-1 | шт. | 6 |  | 6 | 6
80 | Корпус форсунки топливной | Д50.17.101сб | шт. | 6 |  | 6 | 6
81 | Кольцо уплотнительное | Д50.17.016-1 | шт | 6 | 6
1.14.Коллекторы выхлопные (1-ПД4.18-1): |  |  | шт. | 1 |  | 1 | 1
82 | Кольцо уплотнительное | Д50.18.011 | шт | 24 | 24
1.15. Трубопровод топливный (5Д50.23-1):
83 | Комплект нагнетательных труб. | Д50.23.115/120 | к-т | 1 | 1
1.16. Шатун (Д50.24-1):
84 | Шатун | Д50.24.102 | шт | 6 |  | 6 | 6
85 | Втулка верхней головки шатуна | Д50.24.003 | шт | 6 | 6
86 | Вкладыш шатуна | Д50.24.004-1А | шт | 12 | 12
87 | Болт шатуна | Д50.24.005 | шт. | 24 |  | 24 | 24
88 | Гайка шатуна | Д50.24.006 | шт. | 24 |  | 24 | 24
1.17. Насос топливный (1Д50.27СБ-2):
89 | Картер топливного насоса | Д50.27.46 | шт. | 1 |  | 1 | 1
90 | Клапан нагнетательный | Д50.27.102СБ-2 | шт | 6 | 6
91 | Прокладка нагнетательного клапана | Д50.27.015 | шт. | 6 | 6
92 | Плунжерная пара | Д50.27.104СБ | шт | 6 | 6
93 | Гильза поворотная | Д50.27.006 | шт | 6 | 6
94 | Рейка регулирующая | Д50.27.018 | шт | 6 | 6
95 | Серьга | Д50.27.168 | шт | 6 | 6
96 | Палец | Д50.27.189 | шт | 6 | 6
97 | Кольцо уплотнительное | Д70.27.107 | шт | 6 | 6
98 | Комплект вкладышей вала ТНВД | Д50.27.047/048А | к-т | 1 | 1
99 | Шестерня цилиндрическая | Д50.27.063-1 | шт | 1 | 1
100 | Шестерня коническая | Д50.27.064-1 | шт | 1 | 1
101 | Вал кулачковый | Д50.27.079-3 | шт | 1 | 1
102 | Шестерня регулятора | Д50.27.080-1 | шт | 1 | 1
103 | Подшипник 941/12 | ГОСТ 4060-78 | шт | 4 | 4
104 | Подшипник 941/15 | ГОСТ 4060-78 | шт | 2 | 2
105 | Подшипник 943/25 | ГОСТ 4060-78 | шт | 4 | 4
106 | Подшипник 942/20 | ГОСТ 4060-78 | шт | 2 | 2
107 | Ролик толкателя | Д50.27.096 | шт | 6 | 6
108 | Палец толкателя | Д50.27.097 | шт | 6 | 6
1.18. Маслоочиститель центробежный (2Д50.29):
109 | Маслоочиститель центробежный | 2Д50.29 | шт | 1 |  | 1 | 1
1.19. Привод масляного насоса, вентилятора и фильтры (ПД1.34-1): |  |  | шт. | 1 |  | 1 | 1 | При замене привода в сборе - составляющие исключить
110 | Корпус | ПД1.34.001 | шт. | 1 |  | 1 | 1
111 | Сальник самоподвижной | Д50.34.114 | шт | 1 | 1
112 | Вал привода | 2Д50.34.006 | шт | 1 | 1
113 | Валик с конической шестерней | Д50.34.007 | шт | 1 | 1
114 | Втулка вала привода | Д50.34.008 | шт | 1 | 1
115 | Втулка валика | Д50.34.009 | шт | 1 | 1
116 | Шестерня коническая | Д50.34.011 | шт | 1 | 1
117 | Втулка шлицевая | Д50.34.015 | шт | 1 | 1
118 | Поводок | Д50.34.016Б | шт | 1 | 1
119 | Фильтр щелевой | Д50.34.101-1А | шт | 2 | 2
120 | Втулка | Д50.34.168 | шт | 1 | 1
121 | Шкив | 2Д50.34.025 | шт | 1 | 1
1.20. Регулятор частоты вращения (Д50.36СБ-1):
122 | Регулятор частоты вращения | Д50.36Сб-1 | шт | 1 |  | 1 | 1
1.21. Управление регулятором (Д50.43СБ):
123 | Валик | Д50.27.125 | шт | 3 | 3
124 | Втулка | Д50.27.403-1 | шт | 4 | 4
125 | Палец | Д50.27.422-1 | шт | 2 | 2
126 | Палец рычага | Д50.27.424 | шт | 6 | 6
127 | Ролик | Д50.27.425-1 | шт | 2 | 2
128 | Ось рычага | Д50.27.448 | шт | 1 | 1
129 | Палец | Д50.27.452 | шт | 1 | 1
130 | Ролик | Д50.27.467-1 | шт | 2 | 2
131 | Призма | 2Д100.43.010 | шт | 1 | 1
132 | Шток поршня | 2Д100.43.034 | шт | 4 | 4
133 | Палец | 2Д100.43.039 | шт | 1 | 1
134 | Подшипник 941/12 | ГОСТ 4060-78 | шт | 5 | 5
1.22. Кран индикаторный (ПД1.56):
135 | Кран индикаторный | ПД1.56 | шт | 6 |  | 6 | 6
1.22. Насос масляный (МШ5):
136 | Насос масляный | МШ5 | шт | 1 |  | 1 | 1
1.23. Турбокомпрессор (1317.00.000): |  |  | шт. | 1 |  | 1 | 1
137 | Кожух соплового аппарата | 1317.00.040 | шт | 1 |  | 1 | 1
138 | Венец сопловой | 1317.08.000-2 | шт | 1 |  | 1 | 1
139 | Втулка (л) | 1311.03.106.0 | шт | 1 | 1
140 | Втулка (л) | 1317.00.102 | шт | 1 | 1
141 | Вставка | 1311.00.102 | шт | 1 | 1
142 | Вставка | 1317.00.103 | шт | 1 | 1
143 | Ротор | 3026.06.100 | шт. | 1 |  | 1 | 1 | При замене - поз. 144 и 145 исключить
144 | Лопатка турбины | 3409.06.202 | шт | 33 | 33
145 | Пластина замочная | 3404.06.116 | шт | 33 | 33
146 | Колесо компрессора | 1317.06.101 | шт | 1 | 1
147 | Втулка (р) | 3404.00.032 | шт | 1 | 1
148 | Втулка (р) | 3404.00.112 | шт | 1 | 1
149 | Вставка | 1317.00.103 | шт | 1 | 1
150 | Импеллер | 1317.06.123 | шт | 1 | 1
151 | Пята | 1317.06.109 | шт | 1 | 1
152 | Подпятник | 3409.00.020 | шт | 1 | 1
153 | Лабиринт колеса | 1311.02.108 | к-т | 1 | 1
154 | Кольцо уплотнительное | 2301.06.107-01 | шт | 2 | 2
155 | Кольцо уплотнительное | 2301.06.107-02 | шт | 2 | 2
156 | Лента | 2301.06.015 | шт | 3 | 3
157 | Лента | 2301.06.015-01 | шт | 9 | 9
158 | Проволока | 2301.06.016 | шт | 3 | 3
159 | Проволока | 2301.06.016-01 | шт | 9 | 9
160 | Корпус газоприемный | 1311.03.101.0 | шт | 1 |  | 1 | 1
2. ВСПОМОГАТЕЛЬНЫЕ СИСТЕМЫ ТЕПЛОВОЗА
2. 1. Замена стандартных деталей и РТИ:
1 | Все РТИ (кольца, прокладки, манжеты) |  | к-т | 1 | 1
2.2. Охладитель наддувочного воздуха (1-ПДГ4.44-1):
2 | Охладитель наддувочного воздуха | 1-ПДГ4.44-1 | шт | 1 |  | 1 | 1
2.3. Комплект монтажных частей (ПД1.57):
3 | Клапан вспомогательный байпасный | ПД1.57.003 сб | шт | 1 |  | 1 | 1
4 | Клапан масляный | ПД1.57.001 | шт | 1 |  | 1 | 1
5 | Клапан разгрузочный обратный | ПД1.57.004 | шт | 1 |  | 1 | 1
6 | Клапан разгрузочный | 5Д50.57.001-2 | шт | 1 |  | 1 | 1
7 | Клапан регулирующий | 5Д50.57.002-2 | шт | 1 |  | 1 | 1
2.4. Установка бака для воды (ТЭМ2.10.12.000): |  |  | шт. | 1 |  | 1 | 1
8 | Кран | ТЭМ2.10.10.085 | шт | 1 | 1
9 | Гайка | ТЭМ2.10.11.112 | шт | 1 | 1
2.5. Подогреватель топлива (ТЭМ2.10.85.002): |  |  | шт. | 1 |  | 1 | 1
10 | Элемент трубчатый топливоподогревателя | ТЭМ2.10.85.000 | шт | 1 | 1
2.6. Топливоподкачивающий агрегат (ТЭМ2.20.55.000): |  |  | шт. | 1 |  | 1 | 1
11 | Сильфон | 2Д100.32.010 | шт | 1 | 1
12 | Полумуфта | ТЭМ2.20.55.104 | шт | 1 | 1
13 | Полумуфта | ТЭМ2.20.55.105 | шт | 1 | 1
2.7. Редуктор привода вентилятора (ТЭМ2.85.10.004): |  |  | шт. | 1 |  | 1 | 1
14 | Корпус редуктора | ТЭМ4.85.10.101 | шт. | 1 |  | 1 | 1
15 | Прокладка | ТЭ3.51.023 | шт. | 2 | 2
16 | Кольцо постановочное | Тэ3.51.019 | шт. | 1 | 1
17 | Кольцо | ТЭМ2.85.10.1033 | шт. | 1 | 1
18 | Кольцо лабиринта | 2ТЭ10Л.70.95.115 | шт. | 1 | 1
19 | Шестерня ведущая | ТЭМ2.85.10.1014 | шт. | 1 | 1
20 | Диск маслоотбойный | ТЭМ2.85.10.1040 | шт. | 1 | 1
21 | Пневматический механизм включения фрикционной муфты |  | шт. | 1 |  | 1 | 1 | При установке - исключить поз.25, 26, 27
22 | Диск сцепления вед.ср. | ТЭ2.51.221 | шт | 1 | 1
23 | Диск фрикционный | ТЭ3.51.211 | шт | 2 | 2
24 | Вал ведущий | ТЭМ2.85.10.1027-1 | шт. | 1 | 1
25 | Диск сцепления прижимной | ТЭ2.51.222 | шт | 1 | 1
26 | Крышка сцепления | ТЭ2.51.224 | шт. | 1 | 1
27 | Коромысло сцепления | ТЭ2.51.225 | шт. | 6 | 6
28 | Сальник самоподвижный | Д50.34.114 | шт. | 1 | 1
29 | Шестерня ведомая | ТЭ3.51.033 | шт. | 1 | 1
30 | Подшипник 2218 | ГОСТ 8328-75 | шт | 1 | 1
31 | Подшипник 220 | ГОСТ 8338-75 | шт | 1 | 1
32 | Подшипник 409 | ГОСТ 8338-75 | шт | 1 | 1
33 | Подшипник 314 | ГОСТ 8338-75 | шт | 1 | 1
34 | Подшипник 2318 | ГОСТ 8328-75 | шт | 1 | 1
35 | Подшипник 318 | ГОСТ 8338-75 | шт | 1 | 1
36 | Вал ведомый | ТЭМ2.85.10.1021-1 | шт | 1 | 1
2.8. Опора промежуточная (ТЭМ2.85.50.069): |  |  | шт. | 1 |  | 1 | 1
37 | Корпус | ТЭМ2.85.50.168 | шт. | 1 |  | 1 | 1
38 | Подшипник 212 | ГОСТ 8338-75 | шт | 2 | 2
2.9. Подпятник вентилятора (ТЭМ2.85.50.068): |  |  | шт. | 1 |  | 1 | 1
39 | Сальник самоподвижный | Д50.10.115сб | шт. | 1 | 1
40 | Корпус подпятника | ТЭМ1.85.50.171 | шт. | 1 |  | 1 | 1
41 | Втулка | ТЭМ2.85.50.052 | шт. | 1 |  | 1 | 1
42 | Вал подпятника | ТЭМ2.85.50.183 | шт. | 1 |  | 1 | 1
43 | Подшипник 312 | ГОСТ 8338-75 | шт | 1 | 1
44 | Подшипник 314 | ГОСТ 8338-75 | шт | 1 | 1
2.10. Вентилятор охлаждения ТЭД передний (ТЭМ2.10.60.002): |  |  | шт. | 1 |  | 1 | 1 | При замене вентилятора - состовляющие исключить
45 | Колесо вентилятора | ТЭМ1.10.61.014 | шт. | 1 |  | 1 | 1
46 | Корпус вентилятора | ТЭМ2.10.61.013 | шт. | 1 |  | 1 | 1
47 | Втулка | ТЭМ2.10.60.123 | шт | 2 | 2
48 | Подшипник 407 | ГОСТ 8338-75 | шт | 2 | 2
2.11. Вентилятор охлаждения ТЭД задний (ТЭМ2.10.61.002): |  |  | шт. | 1 |  | 1 | 1 | При замене вентилятора - состовляющие исключить
49 | Колесо вентилятора | ТЭМ1.10.61.014 | шт. | 1 |  | 1 | 1
50 | Корпус вентилятора | ТЭМ2.10.61.013 | шт. | 1 |  | 1 | 1
51 | Втулка | ТЭМ2.10.60.123 | шт | 2 | 2
52 | Вал | ТЭМ2.10.61.112 | шт | 1 |  | 1 | 1
53 | Подшипник 407 | ГОСТ 8338-75 | шт | 2 | 2
2.12. Кардан горизонтальный (ТЭМ1.85.50.051): |  |  | шт. | 1 |  | 1 | 1
54 | Крестовина кардана | 53А.220-1025-02 | шт | 2 | 2
2.13. Кардан вертикальный (ТЭМ1.85.50.035): |  |  | шт. | 1 |  | 1 | 1
55 | Крестовина кардана | 53А.220-1025-02 | шт | 2 | 2
2.14. Вал карданный (ТЭМ2.85.50.042): |  |  | шт. | 1 |  | 1 | 1
56 | Головка кардана | А36-С2 | шт | 1 | 1
57 | Болт | 8Н53-1208-5 | шт | 2 | 2
58 | Втулка | А36-22 | шт | 4 | 4
59 | Крестовина кардана | 53А.220-1025-02 | шт | 1 | 1
2.15. Привод компрессора (ТЭМ2.40.20.001):
60 | Болт муфты | ТЭМ1.40.20.112 | шт | 16 | 16
61 | Диск муфты | ТЭМ2.40.20.116 | шт | 44 | 44
62 | Шайба | ТЭМ1.40.20.113 | шт | 24 | 24
63 | Траверса муфты короткая | ТЭМ1.40.20.120 | шт | 1 |  | 1 | 1
64 | Болт | ТЭМ1.40.20.123 | шт | 8 | 8
65 | Траверса муфты длинная | ТЭМ1.40.20.117 | шт | 1 |  | 1 | 1
66 | Шкив ведущий | ТЭМ2.40.20.127 | шт | 1 |  | 1 | 1
2.16. Привод двухмашинного агрегата (ТЭМ2.85.60.017):
67 | Болт муфты | ТЭМ2.85.60.161 | шт | 6 | 6
68 | Диск муфты | ТЭМ2.85.60.162 | шт | 18 | 18
69 | Подшипник 1611 | ГОСТ 8338-75 | шт | 1 | 1
2.17. Кабина машиниста (ТЭМ2У.58.07.001СБ): |  |  | шт. | 1 |  | 1 | 1 | Заменить внутреннюю обшиву кабины машиниста с заменой теплоизоляции
70 | Дверь кабины машиниста | ТЭМ2.54.01.030 | шт. | 2 |  | 2 | 2
71 | Дверь средняя | ТЭМ5.53.01.013сб | шт. | 1 |  | 1 | 1
72 | Ограждение проёма средней двери | ТЭМ5.53.01.011сб | шт. | 1 |  | 1 | 1
73 | Установка раздвижного окна | ТЭМ2.54.01.037сб | шт. | 2 |  | 2 | 2
74 | Замок двери | ТЭМ2.53.01.064 | шт | 2 | 2
75 | Калорифер | ТЭМ2.10.70.020 | шт. | 1 |  | 1 | 1
76 | Обогрев ног машиниста | ТЭМ2.10.70.018 | шт | 1 |  | 1 | 1
2.18. Сиденье машиниста (ТЭМ2.90.36.000):
77 | Подушка сиденья (нижн) | ТЭМ2.90.32.012 | шт | 1 | 1
78 | Подушка сиденья (верхн) | ТЭМ2.90.36.011 | шт | 1 | 1
2.19. Внешняя водяная система дизеля:
79 | Трубопровод водяной системы | ТЭМ2.10.01.004 | шт | 1 |  | 1 | 1
80 | Коллектор верхний левый | ТЭМ2.10.30.030 | шт | 1 |  | 1 | 1
81 | Коллектор нижний левый | ТЭМ2.10.30.031 | шт | 1 |  | 1 | 1
82 | Коллектор нижний правый | ТЭМ2.10.30.032 | шт | 1 |  | 1 | 1
83 | Коллектор верхний правый | ТЭМ2.10.30.033 | шт | 1 |  | 1 | 1
84 | Секция радиаторная водяная | ТЭ3.02.003 сб | шт | 16 | 3 | 13
85 | Секция радиаторная масляная | ТЭ3.02.005 сб | шт | 6 | 2 | 4
| 2.20. Установка боковых жалюзи и привода открытия жалюзи (ТЭМ2.10.35.003) |  | шт. | 1 |  | 1 | 1
86 | Цилиндр включения жалюзи | ТЭМ1.10.42.001 | шт | 5 |  | 5 | 5
87 | Створка | ТЭМ2.10.35.041 | шт | 24 |  | 24 | 24
88 | Створка | ТЭМ2.10.35.045 | шт | 24 |  | 24 | 24
| 2.21. Жалюзи верхние (ТЭМ2.10.36.000) |  | шт. | 1 |  | 1 | 1
89 | Створка | ТЭМ2.10.36.020 | шт | 24 |  | 24 | 24
2.21. Защитные и предохранительные устройства:
90 | Ограждение вертикального карданного вала |  | шт | 1 |  | 1 | 1 | Деформированные, отсутствующие ограждения отремонтировать или восстановить (изготовить) с применением предусмотренных материалов для КР
91 | Ограждение горизонтального карданного вала |  | шт | 1 |  | 1 | 1
92 | Кожух ограждения вентилятора ТЭД передний |  | шт | 1 |  | 1 | 1
93 | Кожух ограждения вентилятора ТЭД задний |  | шт | 1 |  | 1 | 1
94 | Кожух ограждения вала привода 2-х машинного агрегата |  | шт | 1 |  | 1 | 1
95 | Кожух ограждения шкива привода 2-х машинного агрегата |  | шт | 1 |  | 1 | 1
96 | Крышка люка (под ГГ) |  | шт | 1 |  | 1 | 1
3. ЭКИПАЖНАЯ ЧАСТЬ
3. 1. Замена стандартных деталей и РТИ:
1 | Все РТИ (кольца, прокладки, манжеты). |  | к-т | 1 | 1
3.2.Рама тележки (ТЭМ2.35.002): |  |  | шт. | 2 |  | 2 | 2
2 | Втулка | ТЭ3.17.063-1 | шт. | 2 | 2
3 | Наличник внутренний | ТЭМ1.35.05.124 | шт | 24 | 24
4 | Наличник боковой | ТЭМ1.35.05.139 | шт | 24 | 24
3.3. Рычажная передача тормоза (ТЭМ2.40.60.0104): |  |  | комп. | 4 |  | 4 | 4
5 | Чека | ТЭМ1.40.60.022 | шт | 12 | 12
6 | Колодка тормозная гребневая | ТЭ3.10.1251 | шт | 12 | 12
7 | Втулки ТРП | 6.40.60.250-1 | шт | 160 | 160
8 | Винтовая стяжка | ТЭ3.10.10 | шт. | 8 |  | 8 | 8
9 | Триангель ТРП (стяжка) |  | шт | 6 |  | 6 | 6
3.4. Рессорное подвешивание (ТЭМ2.35.30.001): |  |  | комп. | 4 |  | 4 | 4
10 | Пружина | ТЭ30.35.30.101 | шт | 24 |  | 24 | 24
11 | Подвеска рессоры | ТЭМ1.35.30.102 | шт | 16 |  | 16 | 16
12 | Валик | ТЭ3.14.1295 | шт. | 16 |  | 16 | 16
13 | Валик | ТЭ3.14.1294 | шт. | 24 |  | 24 | 24
14 | Валик | ТЭ30.35.30.120 | шт. | 8 |  | 8 | 8
15 | Шайба упругая | ТЭ10.35.30.016 | шт. | 24 | 24
16 | Втулка рессоры | ТЭ3.14.1499 | шт | 32 | 32
17 | Втулка подвески рессоры | ТЭ3.14.1291 | шт | 64 | 64
18 | Втулка подвески пружины | ТЭ3.14.1291 | шт | 16 | 16
19 | Втулка опоры пружины | ТЭ3.14.1291 | шт | 32 | 32
20 | Втулка балансира | ТЭ3.14.1291 | шт | 48 | 48
3.5. Опора рамы (ТЭМ1.35.50.022): |  |  | шт. | 8 |  | 8 | 8
21 | Масленка | ТЭМ1.35.50.022 | шт. | 8 |  | 8 | 8
22 | Прокладка | ТЭМ1.35.50.112 | шт. | 8 | 8
23 | Крышка | ТЭМ1.35.50.111 | шт. | 8 | 8
24 | Чехол | ТЭМ1.35.50.014 | шт | 8 | 8
25 | Гнездо армированное | ТЭМ1.35.50.017 | шт | 8 |  | 8 | 8
3.6. Колесно-моторный блок (ТЭМ2.35.10.000): |  |  | шт. | 6 |  | 6 | 6
26 | Вкладыш | 8ТХ.263.178 | шт | 12 | 12
27 | Вкладыш | 8ТХ.263.179 | шт | 12 | 12
28 | Кожух редуктора верхний | М62.30.59.062 | шт. | 6 |  | 6 | 6
29 | Кожух редуктора нижний | М62.30.69.063 | шт. | 6 |  | 6 | 6
30 | Шестерня ведущая | 2ТЭ10Л.30.58.123 | шт | 6 | 6
31 | Польстер (фитиль) | 5ТХ.353.019СБ | шт | 12 | 12
3.7. Букса роликовая (2ТЭ10Л.30.56.008): |  |  | шт. | 12 |  | 12 | 12
32 | Наличник | ТЭ30.35.40.127 | шт | 12 | 12
33 | Наличник | ТЭ30.35.40.128 | шт | 12 | 12
34 | Наличник | ТЭ30.35.40.126 | шт | 24 | 24
35 | Упор осевой | 2ТЭ10Л.30.56.038 | шт | 12 | 12
36 | Опора балансира | ТЭ3.13.016А | шт. | 24 |  | 24 | 24
37 | Подшипник | 30-32532Л1М | шт | 24 |  | 24 | 24
3.8. Подвеска электродвигателя (ТЭ1.12.1): |  |  | шт. | 6 |  | 6 | 6
39 | Накладка | ТЭ2.12.007 | шт | 12 | 12
40 | Пружина | ТЭ1.12.008-1 | шт | 6 |  | 6 | 6
3.9. Редуктор червячный (ТЭМ2.00.20.015):
41 | Редуктор червячный | ТЭМ1.00.20.040 | шт | 1 |  | 1 | 1
3.10. Привод скоростемера (ТЭМ1.00.20.003):
42 | Вал гибкий в сборе | В-124-000000 | шт | 1 | 1
43 | Подшипник 204 | ГОСТ 8338-75 | шт | 2 | 2
3.11. Ударно-тяговые приборы (ТЭМ1.30.40.000): |  |  | шт. | 2 |  | 2 | 2
44 | Автосцепка СА-3 | 106.01.000.0сб | шт | 2 |  | 2 | 2 | При замене - исключить состовляющие
45 | Хомут тяговый | 106.00.001-2 | шт | 2 |  | 2 | 2
46 | Клин тягового хомута | 106.00.002-2 | шт | 2 |  | 2 | 2
47 | Балочка центрующая | 106.00.011-2 | шт | 2 |  | 2 | 2
48 | Подвеска маятника | 106.00.012-0 | шт | 4 |  | 4 | 4
49 | Аппарат поглощающий | 106.02.000-2сб | шт | 2 |  | 2 | 2
50 | Плита упорная | 106.00.003-1 | шт | 2 |  | 2 | 2
51 | Замок | 106.01.000-0 | шт | 2 |  | 2 | 2
52 | Замкодержатель | 106.01.003-0 | шт | 2 |  | 2 | 2
53 | Подъёмник замка | 106.01.004-0 | шт | 2 |  | 2 | 2
54 | Валик подъёмника | 106.01.005-0 | шт | 2 |  | 2 | 2
55 | Предохранитель замка | 106.01.006-0 | шт | 2 |  | 2 | 2
4. АВТОТОРМОЗНАЯ И ПНЕВМАТИЧЕСКАЯ СИСТЕМЫ
4.1. Автотормозная и пневматическая системы:
1 | Рукав концевой | Р17 ГОСТ 2593-82 | шт | 2 |  | 2 | 2
2 | Рукав соединительный | Р32 ГОСТ 2593-82 | шт | 3 | 3
3 | Кран концевой 190 | ГОСТ 24.029.01-76 | шт | 2 |  | 2 | 2
4 | Кран машиниста | усл.394 | шт. | 1 |  | 1 | 1
5 | Кран вспомогательного тормоза | усл.254 | шт. | 2 |  | 2 | 2
6 | Кран двойной тяги | усл.377 | шт. | 1 |  | 1 | 1
7 | Кран комбинированный | усл.114 | шт. | 1 |  | 1 | 1
8 | Воздухораспределитель | усл.483М-01 | шт. | 1 |  | 1 | 1
9 | Кран разобщительный | усл.4200 | шт. | 5 |  | 5 | 5
10 | Воздухораспределитель песочницы | ОН11-61 | шт. | 2 |  | 2 | 2
11 | Кран водуспускной | усл.1050 | шт. | 2 | 2
12 | Фильтр | усл.Э-114 | шт. | 1 |  | 1 | 1
13 | Маслоотделитель | ксл.Э-120/Т | шт. | 1 |  | 1 | 1
14 | Кран 372 | ГОСТ 26.08-75 | шт | 4 |  | 4 | 4
15 | Кран 379 | ГОСТ 26.08-76 | шт | 4 |  | 4 | 4
16 | Кран 383 | ГОСТ 26.08-78 | шт | 5 |  | 5 | 5
17 | Клапан тифона и свистка | ТЭ109.40.50.015 | шт. | 4 |  | 4 | 4
18 | Тифон | 11-ОСТ24.14.09-72 | шт. | 1 |  | 1 | 1
19 | Воздухопровод тормоза | ТЭМ2.41.01.001 | комп. | комп. |  | комп. | комп. | Выполнить ремонт с заменой поврежденных и участков со следами коррозии или ремонта на новые из материалов предусмотренных для КР
20 | Трубопровод автоматики | ТЭМ2.40.14.000 | комп. | комп. |  | комп. | комп. | Выполнить ремонт с заменой поврежденных и участков со следами коррозии или ремонта на новые из материалов предусмотренных для КР
21 | Клапан максимального давления | ЗМД | шт. | 1 |  | 1 | 1
22 | Установка стеклоочистителя дверного СЛ-19 | ТЭМ1.40.11.093 | шт. | 2 | 2
23 | Установка стеклоочистителя оконного СЛ-19 | ТЭМ1.40.11.092 | шт. | 2 | 2
24 | Клапан переключательный | усл.ЗПК | шт. | 1 |  | 1 | 1
25 | Пневматический привод автосцепки | ТЭМ1.40.10.081 | шт. | 2 |  | 2 | 2
26 | Редуктор | 394.070 | шт | 1 |  | 1 | 1
4.2. Установка воздушных резервуаров (ТЭМ1.40.30.000):
27 | Резервуар главный | ТЭМ2.40.30.011 | шт | 1 |  | 1 | 1
28 | Резервуар главный | ТЭМ2.40.30.012 | шт | 1 |  | 1 | 1
29 | Резервуар главный | ТЭМ2.40.30.013 | шт | 1 |  | 1 | 1
30 | Резервуар главный | ТЭМ2.40.30.014 | шт | 1 |  | 1 | 1
4.3. Компрессор КТ-6: |  |  | шт. | 1 |  | 1 | 1
31 | Вал коленчатый | КТ6.02.001сб-2 | шт. | 1 |  | 1 | 1
32 | Вентилятор компрессора | КТ7.11сб-1 | шт. | 1 |  | 1 | 1
33 | Вкладыш верхний с заливкой | 34.03.03.00-009сб | шт | 1 | 1
34 | Вкладыш нижний с заливкой | 34.03.04.00-002сб | шт | 1 | 1
35 | Втулка шатуна | 34.03.01.02-007 | шт | 3 | 3
36 | Палец поршневой ЦВД | 34.08.00.04-003 | шт | 1 | 1
37 | Палец поршневой ЦНД | 34.05.00.02-008 | шт | 2 | 2
38 | Жеасткий шатун в сборе | 34.03.02.00-006 | шт. | 1 |  | 1 | 1
39 | Шатун прицепной в сборе | 34.03.01.00-003 | шт. | 2 |  | 2 | 2
40 | Насос масляный КТ-6 | 34.13.00.00.001 | шт | 1 |  | 1 | 1
41 | Цилиндр низкого давления | 34.00.00.07.008 | шт | 2 | 2
42 | Цилиндр высокого давления | 34.00.00.06.001 | шт | 1 | 1
43 | Поршень ЦНД | 34.05.00.00.04 | шт | 2 | 2
44 | Поршень ЦВД | 34.05.00.00.05 | шт | 1 | 1
45 | Клапан нагнетательный | 34.06.01.00-017сб | шт | 3 | 3
46 | Клапан всасывающий | 34.06.02.00-010сб | шт | 3 | 3
47 | Кольцо поршневое компрессионное ЦНД | 34.05.00.04.-002 | шт | 4 | 4
48 | Кольцо поршневое маслосъемное ЦНД | 34.05.00.05-009 | шт | 4 | 4
49 | Кольцо поршневое компрессионное ЦВД | 34.08.00.02-009 | шт | 2 | 2
50 | Кольцо поршневое маслосъемное ЦВД | 34.08.00.03-006 | шт | 2 | 2
51 | Диафрагма | 34.06.00.05-006 | шт | 3 | 3
52 | Узел сапуна | 34.14.00.00-008сб | шт. | 1 |  | 1 | 1
53 | Узел манометра | 34.16.00.00-15сб | шт. | 1 |  | 1 | 1
54 | Труба в сборе | 34.17.00.00-009сб | шт. | 1 |  | 1 | 1
55 | Труба в сборе | 34.18.00.00-022сб | шт. | 1 |  | 1 | 1
56 | Труба в сборе | 34.19.00.00-029сб | шт. | 1 |  | 1 | 1
57 | Фильтр воздушный | 34.20.00.00-001сб | шт. | 2 | 2
58 | Холодильник компрессора | 34.10.00.00-000сб | шт. | 1 |  | 1 | 1
59 | Клапан предохранительный 216/Б-А | 34.10.05.00-005 | шт. | 1 |  | 1 | 1
60 | Шкив | 34.00.00.01-006 | шт. | 1 |  | 1 | 1
91 | Подшипник 202 | ГОСТ 8338-75 | шт | 2 | 2
62 | Подшипник 318 | ГОСТ 8338-75 | шт | 2 | 2
4.4. Регулятор давления 3РД:
63 | Регулятор давления | 3РД | шт | 1 |  | 1 | 1
5. ЭЛЕКТРООБОРУДОВАНИЕ ТЕПЛОВОЗА
5.1. Электрическая аппаратура:
1 | Сопротивление | СР-326 | шт | 1 |  | 1 | 1
2 | Сопротивление | СР-323 | шт | 5 |  | 5 | 5
3 | Сопротивление | СР-321 | шт | 1 |  | 1 | 1
4 | Сопротивление | СР-315 | шт | 3 |  | 3 | 3
5 | Сопротивление | ПЭВ 100Вт 2к | шт | 6 |  | 6 | 6
6 | Сопротивление | ПЭВР 100Вт 2,7к | шт | 4 |  | 4 | 4
7 | Сопротивление | ПЭВ 7,5 Вт 620 Ом | шт | 6 |  | 6 | 6
8 | Резистор | ПЭВР-100-2кОм | шт | 4 |  | 4 | 4
9 | Резистор | ПЭВР-100-2,7кОм | шт | 4 |  | 4 | 4
10 | Контакт силовой ПК 753 | 8ТХ.551.058 | шт | 4 |  | 4 | 4
11 | Соединение гибкое ПК 753 | 5ТХ.503.067 | шт | 4 | 4
12 | Палец контактный ПК 753 | 8ТХ.568.039 | шт | 9 | 9
13 | Выключатель автоматический | АЕ-2534 | шт | 7 | 2 | 5 | 5
14 | Вентиль | ВВ-32 | шт | 18 | 6 | 12 | 6
15 | Вентиль | ВВ-1113 | шт | 4 | 4
16 | Контакт | ПК-753Б | к-т | 2 | 2 |  | 2
17 | Контакт | ТКПД-114В | к-т | 4 | 4 |  | 2
18 | Контакт | КПВ-604 | к-т | 2 | 2
19 | Контакт | ТКПМ-111 | к-т | 2 |  | 2 | 2
20 | Контакт | ТКПМ-121 | к-т | 1 |  | 1 | 1
22 | Контакт блокировочный ПК-753 | 8ТХ.551.054 | к-т | 1 |  | 1 | 1
23 | Реле давления | РДМ | шт | 1 |  | 1 | 1
24 | Выключатель конечн. | ВПК 2110 | шт | 1 |  | 1 | 1
25 | Реле промежуточное | ТРПУ-114 | шт | 1 |  | 1 | 1
26 | Лампа | КГМ75-600 | шт | 2 | 2
27 | Лампа освещения | Ж80-60 | шт | 25 |  | 25 | 25
28 | Тумблер 5А, 220 В. | П2Т | шт | 5 | 2 |  | 3
29 | Тумблер 5А, 220 В. | ТВ1 | шт | 25 | 5 |  | 15
30 | Кнопка | КЕ-021 | шт | 2 | 2
31 | Измеритель в комплекте с термодатчиком | ТУЭ-8А в к-те с ПП-2 (0…120 С) | к-т | 3 | 3
32 | Предохранитель | ПР-2,6А | шт | 2 | 2
33 | Предохранитель | ПР-2у-100 | шт | 2 | 2
34 | Реле температуры | Т35 (ТАМ103) | шт | 8 | 5
35 | Индикатор давления | ИД-6 | шт | 2 |  | 2 | 2
36 | Индикатор давления | ИД-15 | шт | 1 |  | 1 | 1
37 | Реверсор | ППК-8023 | шт | 1 | 1
38 | Амперметр | М42300 0-2000 | шт | 1 |  | 1 | 1
39 | Амперметр | М42300 100-0-100 | шт | 1 |  | 1 | 1
40 | Вольтметр | М42300 0-150 | шт | 1 |  | 1 | 1
41 | Вольтметр | М42300 0-1000 | шт | 1 |  | 1 | 1
42 | Патрон фланцевый | 2Ш-22-250-МНКв | шт | 5 | 2 | 3 | 3
43 | Контактор электромагнитный | ТКПМ-121 | шт. | 1 |  | 1 | 1
44 | Контактор электромагнитный | ТКПМ-111 | шт. | 3 |  | 3 | 3
45 | Реле управления | Р-45М-22 | шт. | 5 |  | 5 | 3
46 | Реле управления | Р-45М-20 | шт. | 2 |  | 2 | 1
47 | Реле управления | Р-45М-31 | шт. | 1 |  | 1 | 1
48 | Реле управления | Р-45М-13 | шт. | 2 |  | 2 | 1
49 | Реле времени | РЭВ-812 | шт. | 1 |  | 1 | 1
50 | Реле времени | РЭВ-814 | шт. | 2 |  | 2 | 1
51 | Реле времени пневматическое | РВП22-3221-00У4 | шт. | 2 |  | 2 | 1
52 | Контактор электромагнитный | ТКПД-114В | шт. | 4 |  | 4 | 2
53 | Контактор электромагнитный | КПВ-604 | шт. | 2 |  | 2 | 2
54 | Контактор электропневматический | ПК-753Б-6 | шт. | 2 |  | 2 | 2
55 | Реле боксования | РК-211 | шт. | 2 |  | 2 | 2
56 | Реле ограничения тока | ПР-27А-3 | шт. | 1 |  | 1 | 1
57 | Реле заземления | Р-45-Г2-11 | шт. | 1 |  | 1 | 1
58 | Реле переходов | РД-3010 | шт. | 2 |  | 2 | 2
59 | Переключатель пакетный | ППМЗ-25/Н2 | шт. | 1 |  | 1 | 1 | Тип - 3-полюсной, величина ІІІ, исполнение ІІІ
60 | Разїединитель батареии | ГВ-22А | шт. | 1 |  | 1
61 | Контроллер | КВ-0854 | шт. | 1 |  | 1 | 1
62 | Кнопка управления | КЕ-011 | шт. | 5 | 2 | 3 | 3
63 | Электродвигатель 40Вт | ДВ-75 | шт. | 1 |  | 1 | 1 | Без антиобледенителей
64 | Антиобледенители | ТЭМ2.70.13.018 | шт. | 2 |  | 2 | 2 | С кронтшейнами крепления, двигателями ДВ-75 40Вт 75В и лопастями
65 | Регулятор напряж. бесконтактный | БРН | шт. | 1 |  | 1
66 | Блок регулировки напряжения | БРН3В | шт. | 1 |  | 1 | 1
67 | Светильник дизельного помещения | ЛУЧ | шт | 11 | 4 | 7 | 5
5.2 Генератор ГП-300БУ2 (1ТХ.563.013-3) |  |  | шт | 1 |  | 1
68 | Якорь | 5ТХ.675.718 | шт. | 1 |  | 1 |  | Ремонт (наплавка конусной части, проточка, шлифовка), замена по результатам ультразвуковой дефектоскопии или излома вала (излом, трещины, изгиб, задиры или забоины, наличие следов перегрева)
69 | Вентилятор | 5ТХ.435.071 | шт. | 1 |  | 1 | 1
70 | Груз балансировочный | 8ТХ.290.101 | шт. | 1 |  | 1 | 1
71 | Груз балансировочный | 8ТХ.290.125 | шт. | 1 |  | 1 | 1
72 | Груз балансировочный | 8ТХ.290.132 | шт. | 1 |  | 1 | 1
73 | Груз балансировочный | 8ТХ.290.089 | шт. | 1 |  | 1 | 1
74 | Катушка якоря | 5ТХ.524.322 | шт. | 76 |  | 76 | 76
75 | Клин пазовый | 8ТХ.783.120 | комп. | комп. |  | комп. | комп. | Заменить деформированные, изношенные
76 | Катушка полюстная | 5ТХ.920.241 | шт. | 2 |  | 2 | 2
77 | Катушка полюстная | 5ТХ.920.241-01 | шт. | 2 |  | 2 | 2
78 | Катушка полюстная | 5ТХ.920.241-02 | шт. | 2 |  | 2 | 2
79 | Катушка полюстная | 5ТХ.920.241-03 | шт. | 2 |  | 2 | 2
80 | Полюс добавочный | 5ТХ.635.127 | шт. | 4 |  | 4 | 4
81 | Полюс добавочный | 5ТХ.635.181 | шт. | 4 |  | 4 | 4
82 | Сердечник главного полюса | 5ТХ.636.373 | шт | 8 |  | 8 | 8 | Сменить при завальцовывании поверхности, расслоении железа
83 | Сердечник добавочного полюса | 5ТХ.632.100 5ТХ.636.378 | шт | 8 |  | 8 | 8 | Сменить при завальцовывании поверхности, расслоении железа
84 | Шина | 5ТХ.581.183 | комп |  |  | компл. | компл. | Сменить при обрыве, следах перегрева
85 | Шина | 5ТХ.581.345 | комп |  |  | компл. | компл.
86 | Шина | 5ТХ.581.417 | комп |  |  | компл. | компл.
87 | Шина | 5ТХ.581.418 | комп |  |  | компл. | компл.
88 | Шина | 5ТХ.581.419 | комп |  |  | компл. | компл.
89 | Шина выводная | 5ТХ.581.182 | комп |  |  | компл. | компл.
90 | Шина | 5ТХ.581.388 | комп |  |  | компл. | компл.
91 | Шина | 5ТХ.581.389 | комп |  |  | компл. | компл.
92 | Щит подшипниковый | 5ТХ.017.746 | шт. | 1 |  | 1 | 1
93 | Щетка ЭГ-14-12,5х32х64 | ФМ3.596.830 5ТХ.578.039 | шт | 24 | 24
94 | Изолятор | 5TX.780.013 5ТХ.780.007 | шт | 16 |  | 12 | 16
95 | Бракет с щеткодержателем | 8ТХ.125.113 | шт. | 2 |  | 2 | Щеткодержатель 5ТХ.112.013
96 | Бракет с щеткодержателем | 8ТХ.125.114 | шт. | 2 |  | 2
97 | Бракет с щеткодержателем | 8ТХ.125.118 | шт. | 2 |  | 2
98 | Бракет с щеткодержателем | 8ТХ.125.118-1 | шт. | 2 |  | 2
99 | Сферический двухрядный роликовый подшипник | 22324МАС3 | шт | 1 | 1
5.3 Тяговые электродвигатели ЭД-118А (1ТХ.554.143) |  |  | шт | 6 |  | 6 | 6 | При замене ТЭД - уменьшить стоимость на стоимость ремонта и заапсных частей
100 | Якорь | 5ТХ.674.741 | шт. | 1 |  | 1 | 1
101 | Катушка якоря | 5ТХ.524.887 | шт. | 324 |  | 324 | 324
102 | Уравнитель | 5ТХ.547.081 | шт. | 162 |  | 162 | 162
103 | Лист якорный | 8ТХ.664.556 8ТХ.664.556-01 | шт. | 766 |  | 766 | 766
104 | Лист якорный крайний | 5ТХ.662.830 | шт. | 12 |  | 12 | 12
105 | Коллектор | 6ТХ.670.579 | шт. | 6 |  | 6 | 6
106 | Полюс главный | 5ТХ.634.158 | шт. | 12 |  | 12 | 12
107 | Полюс главный | 5ТХ.634.158-01 | шт. | 12 |  | 12 | 12
108 | Полюс добавочный | 5ТХ.635.221 | шт. | 24 |  | 24 | 24
109 | Щит подшипниковый | 5ТХ.930.124 | шт. | 6 |  | 6 | 6
110 | Щит подшипниковый | 8ТХ.017.104 | шт. | 6 |  | 6 | 6
111 | Соединение проводное | 5ТХ.511.146 | шт. | 12 |  | 12 | 12 | Сменить при обрыве, оплавлени, повреждении изолязии. Изготовление из материалов предусмотренных КР
112 | Соединение проводное | 5ТХ.511.520-08 | шт. | 6 |  | 6 | 6
113 | Соединение проводное | 5ТХ.511.520-09 | шт. | 6 |  | 6 | 6
114 | Соединение проводное | 5ТХ.511.520-11 | шт. | 6 |  | 6 | 6
115 | Соединение проводное | 5ТХ.511.562 | шт. | 6 |  | 6 | 6
116 | Соединение проводное | 5ТХ.511.503 | шт. | 6 |  | 6 | 6
117 | Соединение проводное | 5ТХ.511.520 | шт. | 12 |  | 12 | 12
118 | Соединение проводное | 5ТХ.511.520-07 | шт. | 6 |  | 6 | 6
119 | Соединение проводное | 5ТХ.511.520-10 | шт. | 6 |  | 6 | 6
120 | Соединение проводное | 5ТХ.511.558-03 | шт. | 6 |  | 6 | 6
121 | Шина | 5ТХ.530.839 | шт. | 18 |  | 18 | 18 | Сменить при оплавлении, повреждении изоляции.
122 | Шина | 5ТХ.530.839-01 | шт. | 18 |  | 18 | 18
123 | Подшипник роликовый | 80-32330К2М | шт. | 6 | 6
124 | Подшипник роликовый | 80-92417К1М | шт. | 6 | 6
125 | Щеткодержатель | 8ТХ.112.011 | шт | 24 |  | 24 | 24
126 | Щетки ЭГ-61-12,5х40х52 | ФЭЗ.596.542 | шт | 72 | 72
127 | Изолятор | 8ТХ.720.009 | шт | 24 |  |  | 6
128 | Провод соединительный | 5ТХ.511.146 | шт | 12 |  |  | 6
129 | Подшипник (для ЭД-118А) | 8ТХ.263.255 | шт | 6 | 6
130 | Подшипник (для ЭД-118А) | 8ТХ.263.255-01 | шт | 6 | 6
131 | Перемычка щеткодержателя |  | шт | 6 |  |  | 6
5.4 Двухмашинный агрегат МВТ25/9 + МВГ25/11 |  |  | шт | 1 |  | 1
132 | Шарикоподшипник | 76-309 | шт | 1 | 1
133 | Шарикоподшипник | 76-311 | шт | 1 | 1
134 | Щеткодержатель | 5TX.112.012 8ТХ.112.004 | шт | 12 |  | 12 | 6
135 | Щетка | 5ТХ.578.040 | шт | 12 | 12
5.5 Электродвигатель П-22 (П-22 0,9кВт, 75В) |  |  | шт | 2 |  | 2 | 2
136 | Подшипник | 304 | шт | 4 | 4
137 | Подшипник | 305 | шт | 4 | 4
138 | Щетки ЭГ-61 12,5х40х52 |  | шт | 32 | 32
139 | Щеткодержатель | ДРПр1 | шт | 32 |  | 32 | 32
6. ЗАМЕНА ЭЛЕКТРИЧЕСКОЙ ПРОВОДКИ
1 | Кабель | ППСРВМ-4,0-1500 | м | 80 | 40 |  |  | Востановить маркировку согласно монтажной схемы тепловоза. Произвести полную замену проводов (кабель) подключающие электрические аппараты и электрические машины (П-22) находящиеся в машинном отделении.
2 | Провод | БПВЛ-1 | м | 500 | 50
3 | Провод | БПВЛ-1,5 | м | 2000 | 400
4 | Провод | БПВЛ-2,5 | м | 500 | 50
5 | Провод | ПВ-3 1 мм2 | м | 100 | 10
6 | Наконечник медный | 2,5мм2 | шт. | 100 | 20
7 | Наконечник медный | 1,5мм2 | шт. | 400 | 20
8 | Наконечник медный | 1,0мм2 | шт. | 100 | 25
9 | Трубка термоусадочная | д=12 | м. | 10 | 2
7. ДОПОЛНИТЕЛЬНО (модернизация)
1 | Выполнить календарную продолжительность эксплуатации сверх назначенного срока службы в соответствии с нормами и требования ЖД Украины.
Простейшие изделия, подлежащие замене или при некомплектности, при необходимости изготавливать из материалов, предусмотренных для ремонта в счет основных затрат на ремонт.
|  | Начальник ЖДЦ |  |  |  |  | Руднева В.В.
|  | Начальник УРМ ЖДЦ |  |  |  |  | Клочков Д.В.
|  | Энергетик ЖДЦ |  |  |  |  | Завгородний И.В