## Материалы
к Договору № 231 ск |  | Приложение №1
РЕЕСТР
материалов
капитальный ремонт тепловоза ТГМ-4 (4Б)
№п/п | Наименование материала | Ед. изм. | Кол-во
1 | Сырье и материалы к дизелю
2 | Болт М10 ГОСТ 7805-70 | кг | 1.32
3 | Болт М12 ГОСТ 7805-70 | кг | 16.5
4 | Болт М6 ГОСТ 7805-70 | кг | 0.225
5 | Болт М8 ГОСТ 7805-70 | кг | 0.64
6 | Ветошь | кг | 10
7 | Гайка М10 ГОСТ 5915-70 | кг | 0.748
8 | Гайка М12 ГОСТ 5915-70 | кг | 0.75
9 | Гайка М20 ГОСТ 5915-70 | кг | 0.08
10 | Гайка М8 ГОСТ 5915-70 | кг | 0.048
11 | Герметик | шт | 1
12 | Круг Ø 28 Ст20 | т | 0.003
13 | Круг Ø 36 Ст20 | т | 0.001
14 | Паронит ПОН-Б 1,5мм | кг | 0.15
15 | Паронит ПОН-Б 1мм | кг | 0.08
16 | Паронит ПОН-Б 2мм | кг | 1.9
17 | Паста притирочная | кг | 0.005
18 | Проволока СВ 08Г2С Ø1,2мм | кг | 0.25
19 | Пруток медный (круг) М1 Ø22мм | кг | 0.011
20 | Пруток медный (круг) М1 Ø27мм | кг | 0.01
21 | Смазка общего назначения графитовая | т | 0.001
22 | Сырая резиновая смесь 7В14 | кг | 1.6
23 | Тех. пластина МБС 3мм | кг | 1.2
24 | Труба медная М1 Ø6 мм | м | 0.9
25 | Шайба плоская Ø10 ГОСТ 6402-70 | кг | 0.089
26 | Шайба плоская Ø8 ГОСТ 6402-70 | кг | 0.026
27 | Шестигранник Ст45 S17 | т | 0.002
28 | Шестигранник Ст45 S19 | т | 0.002
29 | Шплинт 6,3х80 | шт | 14
30 | Сырье и материалы к УГП
31 | Грунтовка ГФ-0,119 | кг | 1,80
32 | Керосин | кг | 5
33 | Лак герметич. | кг | 1.2
34 | Лента изоляционная ПХВ-0.1 | кг | 0.3
35 | Паранит D=2мм | кг | 4
36 | Паранит ПМБ 3=0,5мм | кг | 2,50
37 | Пластина резиновая МБС-М 5=3 | кг | 1,50
38 | Провод БПВЛ.ПВ 1.5 | м | 15
39 | Провод ПВ-3 | м | 100,00
40 | Проволока D=1.5мм | кг | 0.5
41 | Прут бронзовый БрАЖ D=30 мм | кг | 2.2
42 | Прут бронзовый БрАЖ D=35мм | кг | 0.84
43 | Прут бронзовый БрАЖ D=75мм | кг | 13.8
44 | Прут бронзовый БрАЖ D=95мм | кг | 21.43
45 | Пруток бронзовый D=50мм | кг | 4
46 | Сальниковая набивка | кг | 3
47 | Смазка ЦИАТИМ-201 | кг | 0,40
48 | Трубка медная D=8мм | кг | 1
49 | Трубка полихлорвиниловая | кг | 1
50 | Сменить изоляционные материалы, востанновленную изоляцию покрыть лаком, эмалью при ремонте иДМА 706
51 | Бензин Б-70 (калоша) | кг | 2
52 | Изофлекс 0,17 мм | кг | 2
53 | Ксилол | кг | 1.1
54 | Лак МЛ-92 | кг | 3
55 | Лента ЛСК-110 ТПл 0,08 | кг | 16.22
56 | Лента ЛЭСБ 0,1х20 | м | 120
57 | Лента стеклобандажная ЛСБЭ-180 | кг | 5.2
58 | Метизы | кг | 0.6
59 | Миканит ФФ ГА | кг | 1.35
60 | Припой ПМФОЦр 6-4-0,03 | кг | 2.2
61 | Припой ПОС 61 | кг | 6
62 | Припой ПОС 61 | кг | 0.5
63 | Провод обмоточный ПСДКТл | кг | 15
64 | Слюдопласт ФИП-АПл 0,3 | кг | 0.6
65 | Стеклослюдопласт ГИП-Т «ЛСП» | кг | 0.25
66 | Стеклотекстолит СТЭФ – 0,5 мм | кг | 1.05
67 | Стеклотекстолит СТЭФ – 1,0 мм | кг | 1.3
68 | Стеклотекстолит СТЭФ- 4 мм. | кг | 3.8
69 | Эмаль ГФ-92 ХС | кг | 2.45
70 | Эмаль ПФ 115 серая | кг | 0.5
71 | Сырье и материалы Электродвигател 2ПН-226
72 | Изофлекс 0,17 мм. | кг | 2
73 | Лак МЛ-92 | кг | 3.9
74 | Лента стеклобандажная ЛСБЭ-180 | кг | 5
75 | Лента Элмикатерм 529029 0,08 | кг | 7
76 | Провод обмоточный ПСДКТл | кг | 6
77 | Слюдопласт Элмика 425 | кг | 4.2
78 | Стеклотекстолит СТЭФ 0,5 | кг | 3
79 | Стеклотекстолит СТЭФ 3 | кг | 5.1
80 | Текстолит 4,0 мм. | кг | 3
81 | Трубка ТКР-4 | кг | 20
82 | Эмаль ГФ-92 ХС | кг | 1.2
83 | Сырье и материалы компрессор
84 | Баббит Б 83 | кг | 5
85 | Масло компрессорное | кг | 5
86 | Олово | кг | 2.5
87 | Паронит В=2мм. | кг | 2.5
88 | Проволка Ф=1.5 | кг | 0.5
89 | Прокат бронзовый | кг | 1.5
90 | Прокат чугунный | кг | 10.5
91 | Растворитель | кг | 0.5
92 | Смазка жировая 1-13 | кг | 0.5
93 | Техпластина МБС В=1.5 | кг | 0.5
94 | Эмаль серая ПФ-115 | кг | 0.5
95 | Сырье и материалы к прочему в тепловозе
96 | Болт М10 | кг | 4.93
97 | Болт М12 | кг | 7.552
98 | Болт М16 | кг | 10.009
99 | Болт М18 | кг | 4.235
100 | Болт М20 | кг | 1.552
101 | Болт М22 | кг | 14.087
102 | Болт М6 | кг | 0.563
103 | Болт М8 | кг | 1.706
104 | Ветошь | кг | 37
105 | Войлок грубый 20мм | кг | 0.262
106 | Гайка М10 | кг | 1.409
107 | Гайка М12 | кг | 2.156
108 | Гайка М16 | кг | 0.272
109 | Гайка М20 | кг | 4.46
110 | Гайка М22 | кг | 0.952
111 | Гайка М24 | кг | 1
112 | Гайка М8 | кг | 1.358
113 | Герметик | шт | 2
114 | Горячекатанный лист Ст.1-3ПС Б=40 | т | 0.05
115 | Горячекатаный лист Ст.1-3ПС Б=1,0 | т | 0.024
116 | Горячекатаный лист Ст.1-3ПС Б=16,0 | т | 0.06
117 | Горячекатаный лист Ст.1-3ПС Б=20,0 | т | 0.065
118 | Горячекатаный лист Ст.1-3ПС Б=3,0 | т | 0.085
119 | Горячекатаный лист Ст.1-3ПС Б=4.0 | т | 0.02
120 | Горячекатаный лист Ст.1-3ПС Б=5,0 | т | 0.184
121 | Горячекатаный лист Ст.1-3ПС Б=6,0 | т | 0.02
122 | Заготовка Ø100 мм (бронза) | т | 0.006
123 | Круг Ø 10 Ст20 | т | 0.006
124 | Круг Ø 100 Ст20 | т | 0.003
125 | Круг Ø 110 Ст20 | т | 0.04
126 | Круг Ø 130 Ст20 | т | 0.007
127 | Круг Ø 16 Ст20 | т | 0.012
128 | Круг Ø 20 Ст20 | т | 0.003
129 | Круг Ø 25 Ст20 | т | 0.003
130 | Круг Ø 28 Ст20 | т | 0
131 | Круг Ø 36 Ст20 | т | 0
132 | Круг Ø 40 Ст20 | т | 0.001
133 | Круг Ø 45 Ст20 | т | 0.005
134 | Круг Ø 50 Ст20 | т | 0.008
135 | Круг Ø 60 Ст20 | т | 0.009
136 | Круг Ø 70 Ст20 | т | 0.013
137 | Круг Ø 8 Ст20 | т | 0.001
138 | Круг Ø 80 Ст20 | т | 0.004
139 | Лист асбометаллический | кг | 1.3
140 | Лист асбостальной | кг | 0.15
141 | Лист просечной Б 5мм Ст 3СП,ПС5 | т | 0.05
142 | Лист рифленый Б=5,0мм Ст 3СП,ПС 5 | т | 0.158
143 | Пакля | шт | 1
144 | Паронит ПОН-Б 0,5 мм | кг | 0.5
145 | Паронит ПОН-Б 1,0 мм | кг | 0.08
146 | Паронит ПОН-Б 1,5мм | кг | 2.583
147 | Паронит ПОН-Б 1мм | кг | 1.931
148 | Паронит ПОН-Б 2 мм | кг | 7.626
149 | Паста притирочная | кг | 0.03
150 | Плита древесно - волокнистая | м² | 10.4
151 | Припой ПОС 40% | кг | 0.9
152 | Проволока СВ 08Г2С Ø1,2мм | кг | 4.27
153 | Пруток бронзовый (круг) Ø16 мм | кг | 0.272
154 | Пруток бронзовый (круг) Ø40 мм | кг | 0.37
155 | Пруток бронзовый (круг) Ø50 мм | кг | 5.51
156 | Пруток бронзовый (круг) Ø80 мм | кг | 1.5
157 | Пруток медный (круг) М1 Ø14мм | кг | 0.3
158 | Пруток медный (круг) М1 Ø16мм | кг | 0.505
159 | Пруток медный (круг) М1 Ø18мм | кг | 0.053
160 | Пруток медный (круг) М1 Ø20мм | кг | 0.864
161 | Пруток медный (круг) М1 Ø22мм | кг | 0.15
162 | Пруток медный (круг) М1 Ø24мм | кг | 0.41
163 | Пруток медный (круг) М1 Ø27мм | кг | 0
164 | Пруток медный (круг) М1 Ø28мм | кг | 0.324
165 | Рукав Ф48 | м | 5
166 | Рукав Ф49 | м | 1
167 | Рукав 32x43 - 16 | м | 0.5
168 | Рукав 35x49 - 15 | м | 1
169 | Сальниковая набивка НГС 1-Х-10 | кг | 4.5
170 | Сетка латунная 0,63Х0,30мм | м2 | 0.3
171 | Смазка ЖРО | т | 0.014
172 | Смазка общего назначения графитовая | т | 0.001
173 | Сырая резиновая смесь 7В14 | кг | 6.137
174 | Текстолит марки А высш.сорт 6,0 мм | кг | -0.2
175 | Тех. пластина МБС 3мм | кг | 4.1
176 | Техпластина МБС 4мм | кг | 0.6
177 | Труба медная М1 Ø10 мм | кг | 3
178 | Труба медная М1 Ø14-16 мм | кг | 4.8
179 | Труба медная М1 Ø6 мм | м | 0
180 | Трубы ВГП Ст.3ПС,СП Ø 15мм | м | 9
181 | Трубы ВГП Ст.3ПС,СП Ø 20мм | м | 21
182 | Трубы ВГП Ст.3ПС,СП Ø 25мм | м | 12
183 | Трубы ВГП Ст.3ПС,СП Ø 8мм | м | 1.5
184 | Уголок 32х32х3 | т | 0.018
185 | Уголок 63х63 | т | 0.0234
186 | Фанера клееная | м² | 0.023
187 | Хомут 120 | шт | 2
188 | Хомут 160 | шт | 2
189 | Хомут Ø25-40 | шт | 4
190 | Хомут Ø72-78 | шт | 2
191 | Цепь 11х31 | кг | 4
192 | Шайба плоская Ø10 | кг | 0.643
193 | Шайба плоская Ø12 | кг | 2.074
194 | Шайба плоская Ø16 | кг | 0.338
195 | Шайба плоская Ø18 | кг | 1.12
196 | Шайба плоская Ø20 | кг | 1
197 | Шайба плоская Ø6 | кг | 0.012
198 | Шайба плоская Ø8 | кг | 0.637
199 | Шайба-гровер Ø10 | кг | 0.326
200 | Шайба-гровер Ø16 | кг | 0.015
201 | Шайба-гровер Ø8 | кг | 0.505
202 | Швеллер 12 | т | 0.062
203 | Швеллер 14 | т | 0.062
204 | Шестиграник Ст45 S 14 | т | 0.016
205 | Шестиграник Ст45 S 17 | т | 0.014
206 | Шестигранник Ст45 S19 | т | 0.011
207 | Шестиграник Ст45 S 22 | т | 0.004
208 | Шестиграник Ст45 S24 | т | 0.001
209 | Шестиграник Ст45 S 27 | т | 0.016
210 | Шестиграник Ст45 S 30 | т | 0.014
211 | Шестиграник Ст45 S 46 | т | 0.003
212 | Шестиграник Ст45 S 65 | т | 0.003
213 | Шестиграник Ст45 S 75 | т | 0.025
214 | Шнур асбестовый | кг | 0.135
215 | Шплинт 10x71 | шт | 4
216 | Шплинт 14x25 | шт | 8
217 | Шплинт 2х16 | шт | 6
218 | Шплинт 3,2х32 | шт | 41
219 | Шплинт 3x36 | шт | 24
220 | Шплинт 4х36 | шт | 5
221 | Шплинт 5x40 | шт | 21
222 | Шплинт 6,3x63(60) | шт | 17
223 | Шплинт 6,3х80 | шт | 20
224 | Шплинт 8х100 | шт | 44
225 | Сода кальцинированная | т | 0
226 | Моющее средство СМП - 5 | т | 0
227 | KARCHER RM25ASF(моющее средство) | л | 0
228 | KARCHER RM110ASF (смягчитель) | л | 0
229 | Электрод АНО-4 Ø 3мм | кг | 0
230 | Электрод АНО-4 Ø 4мм | кг | 0
231 | Электрод АНО-4 Ø 5мм | кг | 0
232 | Электрод МР-3 Ø 3мм | кг | 0
233 | Электрод МР-3 Ø 4мм | т | 0
234 | Электрод МР-3 Ø 5мм | т | 0
235 | Электрод ДСК 50 (АНО-27) Ø4мм | кг | 0
236 | Электрод УОНИ 13/55 Ø 5мм | кг | 0
237 | Электрод ЦЛ-11 Ø 3мм | кг | 0
238 | Шпатлевка ПФ - 002 | кг | 26.2
239 | Грунтовка | кг | 20.3
240 | Растворитель | кг | 1.28
241 | Эмали | кг | 81.04
242 | Лак | кг | 20

## ТЗ КР ТГМ4 на 2018
к Договору № 231 ск | [6 empty] | Приложение №1
Техническое задание на проведение капитального ремонта тепловоза ТГМ-4
№ строки | № детали (чертежа) | Наименование детали | Кол-во на объект | Замена на новые | Ремонт | Возможны доп.работы в связи с возможной неремонтопригодностью или некомплектности (с установкой новых запчастей) * | Возможные обязательные условия, операции, модернизация и т.п.
1 | 2 | 3 | 4 | 5 | 6 | 7 | 8
Установка дизеля
1 | 16.35.30.110 | Амортизатор | 4 | 4
2 | 017.60.06.010 | Муфта эластичная (500x130) или Оболочка резинокордная (14ти слойная 580х130) | 1 | 1
3 | 6ЧН 21/21 | ДИЗЕЛЬ (211Д3)
4 | 0211.04.200-03 | Блок картер | 1 |  | 1 | 1
5 | 0210.09.000-1 | Вал коленчатый | 1 |  | 1 | 1
6 | 0210.09.003 | Шестерня | 1 |  | 1 | 1
7 | 0211.09.032 | Венец зубчатый | 1 | 1
8 | 0211.02.010 | Поддон | 1 |  | 1 | 1
9 | 0211.02.027 | Сетка успокоительная | 6 |  | 6 | 6
10 | 0211.00.034 | Корпус уплотнения | 1 |  | 1 | 1
11 | 0211.00.036 | Кольцо уплотнительное | 2
12 |  | РТИ дизеля | 1 | 1
13 | 0330.11.019-4 | Кольцо компрессионное | 12 | 12
14 | 0210.12.003-4 | Кольцо компрессионное поршневое | 6 | 6
15 | 0210.12.004-4 | Кольцо поршневое маслосъемное | 12 | 12
16 | 0330.11.050 | Кольцо поршневое маслосъемное | 12 | 12
17 | 0210.04.017 | Втулка упорная | 1 |  | 1 | 1
18 | 0210.04.018 | Втулка | 5 |  | 5 | 5
19 | 0210.04.100 | Вкладыш коренной | 7 | 7
20 | 0210.04.110 | Вкладыш коренной | 7 | 7
21 | Р3.0110.04.032 | Шестерня паразитная | 2 |  | 2 | 2
22 | Р3.0110.04.034 | Втулка | 2 |  | 2 | 2
23 | Р3.0110.04.055-2 | Крышка люка | 3 |  | 3 | 3
24 | Р3.0110.04.069 | Крышка люка | 12 |  | 12 | 12
25 | 0213.11.040 или 0221.13.017 или 0217.13.017 | Вкладыш шатуна | 6 | 6
26 | 0213.11.050 или 0221.13.018 или 0217.13.018 | Вкладыш шатуна | 6 | 6
27 | 0210.04.002-3 | Втулка цилиндра | 6 | 6
28 | 0210.04.085-1 | Прокладка медная | 6 | 6
29 | 0213.11.030 или 0216.13.010 | Шатун | 6 |  | 6 |  | При необходимости - изготовить из шатуна дизеля 211Д3
30 | 0210.13.014 | Втулка | 6 | 6
31 | 0360.11.020-7 | Поршень | 6 | 6
32 | 0330-11-006-1(1) или 0330-11-020-1 | Палец поршневой | 6 | 6
33 | 0330-11-044(1) | Заглушка | 12 | 12
34 | 0330-84-011(1) | Кольцо Б38 | 12 | 12
35 | 0210.19.002-1 | Втулка | 1 | 1
36 | 0210.19.003-2 | Вал | 1 | 1
37 | 0217.05.001-01 или 0210.05.080-2 | Крышка цилиндра | 6 | 3 | 3 | 3
38 | 0110.05.012 | Сухарь | 24 | 24
39 | 0213.05.022 | Направляющая траверсы | 6 | 6 | 6 | 6
40 | 0210.05.038 | Стакан | 6 | 3 | 3 | 3
41 | 0110.05.005 | Втулка направляющая | 12 | 12
42 | 0210.05.060-2 | Клапан ВП2Н72х16 | 6 | 6
43 | 0210.05.070-2 | Клапан ВХ2Н68х16 | 6 | 6
44 | 0110.05.008 | Пружина клапана | 12 | 12
45 | 0110.05.009 | Пружина клапана | 12 | 12
46 | 0210.05.100 | Коромысло малое со стойкой | 3 | 3
47 | 0210.05.010 | Коромысло малое | 6 |  |  |  | входит в коромысло со стойкой 0210.05.100
48 | 0210.05.012 | Ось | 6 |  |  |  | входит в коромысло со стойкой 0210.05.101
49 | 0210.05.009 | Втулка | 6 |  |  |  | входит в коромысло со стойкой 0210.05.102
50 | 0110.05.090 | Упор | 12
51 | 0210.05.110 | Коромысло большое со стойкой | 3 | 3
52 | 0210.05.020 | Коромысло большое | 6 |  |  |  | входит в коромысло со стойкой 0210.05.110
53 | 0210.05.013 | Ось | 6 |  |  |  | входит в коромысло со стойкой 0210.05.111
54 | 0210.05.102 | Втулка | 6 |  |  |  | входит в коромысло со стойкой 0210.05.112
55 | 0110.05.022-1 | Винт регулировочный | 12 |  | 12 | 12
56 | 0210.05.120 | Кран индикаторный | 6 |  | 6 | 6
57 | 0213.05.040 | Траверса | 6 |  | 6
58 | 0210.17.010 | Вал распределительный | 1 |  | 1 | 1
59 | 0210.17.008 | Шестерня | 1 |  | 1 | 1
60 | 0210.18.010 | Рокер | 12 | 12
61 | 0210.18.006-1 | Палец | 12 |  |  |  | Входит в Рокер 0210.18.010
62 | 0210.18.007 | Втулка | 12 |  |  |  | Входит в Рокер 0210.18.011
63 | 0210.18.005 | Ролик | 12 |  |  |  | Входит в Рокер 0210.18.012
64 | 0110.18.001 | Ось рокеров 1-3 цилиндров | 1 | 1
65 | 0110.18.002 | Ось рокеров 4-6 цилиндров | 1 | 1
66 | 0110.18.030-1 | Штанга | 12 |  | 12
67 | 0110.18.012 | Наконечник | 24 | 24 |  |  | Входит в штангу 0110.18.030-1
68 | 0210.04.091 | Кольцо упорное | 4 | 4
69 | 0210.09.028 | Кольцо уплотнительное | 2 | 2
70 | 0210.09.027 | Обойма | 1 | 1
71 | 0210.07.003 | Корпус уплотнения | 1 | 1
72 | Б0390-11-520(1) | Втулка | 6 | 6
73 | 0210.13.016 | Заглушка | 6 | 6
74 | 0217.19.021 | Вал | 1
75 | 0210.19.002 - 1 | Втулка | 1
76 | 0210.19.035 | Фланец | 1
77 | 0251.19.058 | Пластина | 8
78 | 10ВРН-30 или 10ВРН-50 | Регулятор всерижимный | 1 |  | 1 | 1 | При замене сборочной единицы - запчасти исключить
79 | 0211.19.002 | Вал-шестерня | 1 |  | 1 | 1
80 | 0211.19.001 | Колесо зубчатое коническое | 1 |  | 1 | 1
81 | 0211.19.020 | Ресора | 1 | 1
82 | 0210.00.051-1 | Вал-шестерня | 1 |  | 1 | 1
83 | 0211.61.200 | Сервомотор пневматический | 1 |  | 1 | 1
84 | 0211.61.009 | Поводок шаровой | 1 |  | 1 | 1
85 | ЭТ-54 | Электромагнит | 1 | 1
86 | ТГМ4.01.06.000 | Прибор восьмипозиционный | 1 |  | 1 | 1 | При замене сборочной единицы - запчасти исключить
87 | ТГМ4.01.07.173 | Поршень | 1 | 1
88 | ТГМ4.01.07.174 | Поршень | 1 | 1
89 | ТГМ4.01.07.175 | Поршень | 1 | 1
90 | 961В.0616.23.000-В или 6ТН14.15.000.000-06 | Топливный насос высокого давления | 1 |  | 1 | 1 | При замене сборочной единицы - запчасти исключить
91 | 961В.0616.23.030 или 6ТН14.16.030.000 | Плунжерная пара | 6 | 6
92 | 961В.0616.23.040 или 6ТН14.16.040.000-01 | Клапан нагнетательный | 6 | 6
93 | 961В.0616.23.009-5 или 6ТН14.16.000.019-02 | Вал кулачковый | 1 |  | 1 | 1
94 | 961В.0612.23.011-1 | Венец зубчатый | 6 |  | 6 | 6
95 | 961В.0616.23.043-3 | Рейка | 1 |  | 1 | 1
96 | 961В.0616.23.010-1 или 6ТН14.16.020.000 | Ползун в сборе | 6 |  | 6 | 6
97 | 961В.0612.23.036 | Толкатель | 6 |  | 6 | 6
98 | 961В.0616.23.039-1 | Ролик | 6 |  | 6 | 6
99 | 961В.0616.23.038-1 | Втулка ролика | 6 |  | 6 | 6
100 | 961В.0616.23.041-1 | Ось ролика | 6 |  | 6 | 6
101 | 961В.0812.23.030А | Подшипник | 1 |  | 1 | 1
102 | С1-500015-А | Пружина | 6 |  | 6 | 6
103 | 961В.0612.23.015 | Тарелка нижняя | 6 |  | 6 | 6
104 | ГОСТ 5721-75 | Роликоподшипник 3608 | 2 |  | 2 | 2
105 | 961В.0612.23.045 | Палец | 6 |  | 6 | 6
106 | 0101.24.000 - 2 | Форсунка | 6 |  | 6 | 6 | При замене сборочной единицы - запчасти исключить
107 | 96А.24.010.7 | Распылитель 8x0,4x140° | 6 | 6
108 | 0101.24.002-1 | Толкатель | 6 |  | 6 | 6
109 | 0101.24.008 | Пружина | 6 |  | 6 | 6
110 | 0217.28.080-1 или 0210.28.000-3 или 0221.28.010 | Топливопровод высокого давления | 6 |  | 6 | 6
111 | 0210.22.000-1 | Насос топливоподкачивающий | 1 |  | 1 | 1 | При замене сборочной единицы - запчасти исключить
112 | 0390-19-160 | Рессора | 1 | 1
113 | 0210.22.021-2 | Шестерня ведомая | 1 |  | 1 | 1
114 | 0217.22.001 | Шестерня ведущая | 1 |  | 1 | 1
115 | 0210.22.003-2 | Корпус насоса | 1 |  | 1 | 1
116 | 0210.22.005 | Корпус уплотнения | 1 |  | 1 | 1
117 | 0210.22.006 | Крышка корпуса | 1 |  | 1 | 1
118 | 0210.22.007 | Пружина | 1 |  | 1 | 1
119 | 0210.22.009-2 | Ось | 1 |  | 1 | 1
120 | 0210.22.015-1 | Клапан | 1 |  | 1 | 1
121 | 0210.22.031 | Кольцо упорное | 2 |  | 2 | 2
122 | 0210.22.068 | Кольцо | 1 |  | 1 | 1
123 | 0390.19-062 | Втулка | 1 | 1
124 | 0210.22.012-3 | Вал | 1 |  | 1 | 1
125 | 0210.22.011-2 | Шестерня ведущая | 1 |  | 1 | 1
126 | 941/20 | Подшипник | 2 | 2
127 | 1.1-17x32-2 | Манжета 1.1-17x32-2 | 2 | 2
128 | 0210.44.000-2 или 0215.44.000-1 | Насос водяной основного контура | 1 |  | 1 | 1 | При замене сборочной единицы - запчасти исключить
129 | 0210.44.003-1 | Раструб | 1 |  | 1 | 1
130 | 0210.44.002-3 | Крыльчатка | 1 | 1
131 | 0210.44.025 | Пружина | 1 | 1
132 | 0210.44.027 | Манжета | 1 | 1
133 | 0210.05.027-2 | Кольцо уплотнительное | 1 | 1
134 | 0210.44.019 | Стакан | 1 | 1
135 | 0210.44.022-1 | Втулка уплотнительная | 1 | 1
136 | 0210.51.000-3 или 0215.51.000-06 | Насос водяной дополнительного контура | 1 |  | 1 | 1 | При замене сборочной единицы - запчасти исключить
137 | 0210.51.021-1 | Раструб | 1 |  | 1 | 1
138 | 0210.51.016-4 | Крыльчатка | 1 | 1
139 | 0210.44.025 | Пружина | 1 | 1
140 | 0210.44.027 | Манжета | 1 | 1
141 | 0210.05.027-2 | Кольцо уплотнительное | 1 | 1
142 | 0210.44.019 | Стакан | 1 | 1
143 | 0210.44.022-1 | Втулка уплотнительная | 1 | 1
144 |  | Прочее к дизелю
145 |  | Кран КР2 ОСТ 37.001.240-81 | 2 | 2
146 |  | Манжета 1,1-32х52-1 ГОСТ 8752-79 | 1 | 1
147 | 0210.42.040 | Клапан редукционный | 1 | 1
148 | ЭТФ-4 | Фильтр | 2 | 2
149 | 021.69.500 | Гаситель пульсаций | 1 | 1
150 |  | Фильтроэлемент ФТ 540 (ФЭТО 366) | 2 | 2
151 | 0217.40.130 | Распределитель | 1 |  | 1 | 1
152 |  | Шланг к ЭДМУ | 1 | 1
153 |  | Установка турбокомпрессора
154 | 0210.80.106 | Втулка | 2 |  | 2 | 2
155 | 0211.00.039 | Рукав Ф48 | 5 | 5
156 | 0211.00.039-05 | Рукав Ф90 | 1 | 1
157 | Р3.0110.49.030 | Хомут стяжной | 4 |  | 4 | 4
158 | Р3.0110.37.040 | Хомут стяжной | 4 |  | 4 | 4
159 | СА10.21.020 | Хомут стяжной | 4 |  | 4 | 4
160 | СА10.21.080 | Хомут стяжной | 4 |  | 4 | 4
161 | комплект | Кольца уплотнительные | 1 | 1
162 | 0210.49.005-1 | Колено | 1 |  | 1 | 1
163 | 0210.83.037 | Патрубок | 2 |  | 2 | 2
164
165 | 0217.33.000 или 0210.33.000-1 | Насос масляный | 1 |  | 1 | 1 | При замене сборочной единицы - запчасти исключить
166 | 0217.33.030 или 0210.33.004-1 | Шестерня ведомая | 1 | 1
167 | 0210.33.011-3 | Шестерня | 1 | 1
168 | 0217.33.005 или 0210.33.005-1 | Ось | 1 | 1
169 | 0217.33.001 | Корпус | 1 |  | 1 | 1
170 | 0217.33.002 | Крышка | 1 |  | 1 | 1
171 | 0217.33.003 или 0210.33.003-2 | Шестерня ведущая | 1 | 1
172 | 0210.33.012-1 | Втулка | 1 | 1
173 | 0210.33.015-1 | Втулка | 1 | 1
174 | 0210.85.000-4-02 или ЛС.03.82.015сб | Коллектор выпускной | 1 | 1
175 | 0210.85.021 | Патрубок | 6
176 | комплект | Прокладки асбостальные | 1 | 1
177 |  | Система вентиляции картера (эжекторное устройство)
178 | 0210.89.009 | Диффузор | 1 |  | 1 | 1
179 | 0210.89.013-1 | Корпус эжектора | 1 |  | 1 | 1
180 | 0210.89.030-2 | Трубка активного газа | 1 |  | 1 | 1
181 | 0210.89.094 | Сетка | 1 | 1
182 | Д41-3810 | Хомут стяжной | 4 |  | 4 | 4
183 | 0210.84.010-1 | Коллектор впускной | 1 |  | 1 | 1 | При замене сборочной единицы - запчасти исключить
184 | ОНВ1.000 | Охладитель наддувочного воздуха | 1 |  | 1 | 1 | При замене сборочной единицы - запчасти исключить
185 | 10НВ1.022 | Крышка | 1 | 1
186 | 0210.69.180 -3 | Стопустройство аварийное | 1 |  | 1 | 1
187 | 0211.69.250 | Привод датчика тахометра | 1 |  | 1 | 1
188 | 0210.69.270-1 | Вал-шестерня | 1 |  | 1 | 1
189 | 0211.69.093 | Шестерня | 1 |  | 1 | 1
190 | 0210.69.014 | Валик | 1 |  | 1 | 1
191 |  | Подшипники дизеля
192 | 203 | Подшипник | 2 | 2
193 | 205 | Подшипник | 2 | 2
194 | 213 | Подшипник | 4 | 4
195 | 217 | Подшипник | 1 | 1
196 | 305 | Подшипник | 4 | 4
197 | 309 | Подшипник | 1 | 1
198 | 313 | Подшипник | 1 | 1
199 | 3608 | Подшипник | 2 | 2
200 | 80201 | Подшипник | 2 | 2
201 | 80018 | Подшипник | 2 | 2
202 | 941/20 | Подшипник | 2 | 2
203 | 1000807 | Подшипник | 2 | 2
204
205 | ТК-18 | ТУРБОКОМПРЕССОР
206 | 1802.00.011 | Корпус опорно-упорного подшипника | 1 |  | 1 | 1 при потере геометрических размеров | при замене 1802.00.070 - исключить
207 | 1802.00.012 | Втулка | 1 | 1
208 | 1802.00.013 | Кольцо стопорное | 2 |  | 2 | 2 | при выходе из строя
209 | 1802.00.014 | Пластина регулировочная | 3 |  | 3 | 3 | при выходе из строя
210 | 1802.00.020 | Подпятник | 1 |  | 1 | 1
211 | 1802.00.031 | Корпус опорного подшипника | 1 |  | 1 | 1 при потере геометрических размеров | при замене 1802.00.080 - исключить
212 | 1802.00.032 | Втулка | 1 | 1
213 | 1802.00.040 | Хомут | 2 |  | 2 | 2
214 | 1802.00.061 ??? 160 | Диффузор | 1 |  | 1 | 1 | при потере геометрических размеров
215 | 1802.00.070 | Подшипник опорно- упорный | 1 |  | 1 | 1 | при разрушении
216 | 1802.00.080 | Подшипник опорный | 1 |  | 1 | 1 | при разрушении
217 | 1802.00.091 | Уплотнение подшипника | 1 | 1
218 | 1802.00.103 | Вставка | 1 |  | 1 | 1 | при разрушении
219 | 1802.00.107 | Уплотнение подшипника | 1 | 1
220 | 1802.00.109 | Венец сопловой | 1 |  | 1 | 1 при потере геометрических размеров
221 | 1802.00.134 | Штуцер | 1 |  | 1 | 1 | при разрушении
222 | 1802.00.142 | Штуцер | 1 |  | 1 | 1 | при разрушении
223 | 1802.00.146 | Муфта | 1 |  | 1 | 1
224 | 1802.00.157 | Прокладка асбостальная | 1 | 1
225 | 1802.00.161 | Пластина стопорная | 3 | 3
226 | 1802.03.000 | Корпус газоприемный | 1 |  | 1 | 1 | при разрушении
227 | 1802.06.011 | Втулка | 1 | 1
228 | 1802.06.020 | Вал ротора | 1 |  |  | 1 | при разрушении
229 | 1802.06.101 | Колесо компрессора | 1 |  | 1 | 1 | при потере геометрических размеров
230 | 1802.06.102 | Пята упорная | 1 |  | 1 | 1 | при потере геометрических размеров
231 | 1814.06.103 | Пята | 1 |  | 1 | 1
232 | 1802.06.104 | Гайка | 1 |  | 1 | 1
233 | 1802.06.105 | Кольцо уплотнительное | 4 | 4
234 | 1802.06.106 | Шайба | 1 | 1
235 | 1802.06.107 | Кольцо | 1 | 1
236 | 1802.06.108-01 | Пластина замочная | 1 | 1
237 | 1802.06.109 | Шайба | 1 |  | 1 | 1
238 | ГОСТ 13943-80 | Кольцо А90 | 2 | 2
239 |  | ЭЛЕКТРООБОРУДОВАНИЕ ДИЗЕЛЯ
240 | ЭТ-54Б | Электромагнит | 1 | 1
241 |  | Датчик Д-1М тахометра ТМи2 | 1 | 1
242 | 0210.69.270 | Реле скорости с приводом | 1 | 1
243 | ИД1-1,5 или ЭДМУ-15Ш | Приемник электроманометра | 1 | 1
244 | 0211.69.280-3 | Кабельная разводка | 1 | 1
245 | КРМ | Реле | 2 | 2
246 | ТАМ102 | Реле | 2 | 2
247 | ПС2-УМ | Электростартер | 1 | 1
248
249
250 | 14.00.00.000-06 или 55-300-00-1-02 | Гидропередача УГП 750/202ПР или Гидропередача УГП 750/202М2 | 1
251 | 14.03.00.000 или 55-303-00-1 | Главный вал | 1 |  | 1 | 1
252 | 55-303-10А | Вал турбинный | 1 |  | 1 | 1
253 | 55-303-52 | Крышка | 1 |  | 1 | 1
254 | 55-303-61Б | ТОР | 1 | 1
255 | 55-303-29 | Крышка гидротрансформатора | 1 |  | 1 | 1
256 | 14.03.03.000 | Колесо турбинное | 1 |  | 1 | 1
257 | 14.03.04.000 | Колесо турбинное | 1 |  | 1 | 1
258 | 55-ЗОЗ-ЗЗД | Колесо турбинное | 1
259 | 14.03.07.000 | Вал турбинный ГТР1 | 1 |  | 1 | 1
260 | 55-ЗОЗ-ЗОА | Вал турбинный | 1
261 | 14.03.05.000 | Колесо насосное | 1 |  | 1 | 1
262 | 64.03.00.050 | Колесо насосное | 1 |  | 1 | 1
263 | 14.03.00.030 (64.03.00.015А) | Вал насосный | 1 |  | 1 | 1
264 | 55-303-148 | Втулка шлицевая | 1 | 1
265 | 14.03.00.002 | Диск ГТР1 черт | 1 |  | 1 | 1
266 | 64.03.00.040А | Колесо насосное | 1 | 1
267 | 55-310-100 | Колесо рабочее | 1
268 | 55-303-46Д | Колесо турбинное | 1
269 | 55-303-33Д | Колесо турбинное | 1 | 1
270
271 | 55-355В-04 | Барабан контактный левый | 1 |  | 1 | 1
272 | 55-355В-01 | Барабан контактный правый | 1 |  | 1 | 1
273 | 55-351И-00 | Блок управления | 1 |  | 1 | 1
274 | 64.00.04В.047 | Вал | 1
275 | 64.00.04В.055 | Вал | 1
276 | 55-310-63 | Вал | 1
277 | 55-337-08 | Вал | 1
278 |  | Вал нижний | 1 |  | 1 | 1
279 | 14.04.00.000 | Вал отбора мощности | 1 |  | 1 | 1
280 | 55-302-00 | Вал приводной в сборе | 1 |  | 1 | 1
281 | 55.309.01 | Вал привода пит. насоса | 1 |  | 1 | 1
282 | 55-318А-05 | Валик | 1 | 1
283 | 64.20.05.014 | Валик | 1 | 1
284 | 14.25.00.002 | Валик | 1 | 1
285 | 55-335Д-00 | Вентили электрогидравлическиe | 2 |  | 2 | 2
286 | 55-319А-75Б | Выключатель | 2 | 2
287 | 55-303-148 | Втулка шлицевая | 1 | 1
288 | 55-321Д-02 | Гильза | 1 |  | 1 | 1
289 | 55-310-54 | Диск | 1 | 1
290 | 55-303-36А | Диск уплотнительный | 1
291 | 55-310-05 или 55-310-62 | Звездочка | 1 | 1 |  |  | Проверить дублирование
292 | 64.20.05.015 | Звёздочка | 1 | 1 |  |  | Проверить дублирование
293 | 55-335Д-03А-01 | Катушка вентиля | 3 | 3
294 | 55-335Д-06Б | Клемник | 1 |  | 1 | 1
295 | 55-324-00 | Клапан блокировочный | 1 |  | 1 | 1
296 | 55-330А-00 | Клапан быстрого включения | 1 |  | 1 | 1
297 | 55-331-00 | Клапан вихревого насоса. | 1 |  | 1 | 1
298 |  | Клапан гидромуфты | 1 |  | 1 | 1
299 | 55-313Б-00 | Клапан подпорный | 1 |  | 1 | 1
300 | 55-317А-45 | Обратный клапан | 1 |  | 1 | 1
301 | 55-303-81А | Седло клапана | 1 | 1
302 | 55-319А-75, 55-355А-02, 55-319А-75017 | Контакт | 8 | 8
303 | 55-321Д-00-01 | Коробка золотниковая | 1 |  | 1 | 1
304 | 55-321Д-03-01 | Золотник | 1 |  | 1 | 1
305 | 55-321Д-01 | Корпус | 1 |  | 1 | 1
306 | 55-310-52 | Корпус питательного насоса верхний | 1 |  | 1 | 1
307 | 55-310-53 | Корпус нижний | 1 |  | 1 | 1
308 | 55-319А-47 | Корпус фиксатора | 2 |  | 1 | 1
309 | 55-305-73 | Кольцо | 1 |  | 1 | 1
310 | 55-302-19 | Кольцо | 1 |  | 1 | 1
311 | 55-305-81В | Кольцо стопорное | 1 |  | 1 | 1
312 | 55-319А-49А | Крышка | 2 |  | 2 | 2
313 |  | Масляная система гидропередачи | система |  | 1 |  | Очистка от нагара и отложений
314 | 55-305В-100 или 55-305-06 | Муфта подвижная | 1 |  | 1 | 1
315 | 55-305В-100А | Муфта подвижная | 2 |  | 2 | 2
316 | 55-303-42 | Направляющий аппарат | 2 |  | 2 | 2
317 | 64.20.05.000-1 или 64.02.05.015 | Насос откачивающий | 1 |  | 1 | 1
318 | 55-310-00-1 | Насос питательный | 1 |  | 1 | 1
319 | 55-318А-00 | Насос системы смазки | 1 |  | 1 | 1
320 | 55-305-72 | Полукольцо | 2 |  | 2 | 2
321 | 55-310-64. | Полумуфта | 2 | 2
322 | 55-319А-50А | Пружина | 1 | 1
323 | 64.20.02А.006 | Пружина | 1 |  | 1 | 1
324 | 55-341-00 | Привод датчика скорости | 1 |  | 1 | 1
325 | 55-319А-00 | Привод реверса и режима | 1 |  | 1 | 1
326 | 55-319-51Б | Рычаг | 2 |  | 2 | 2
327 | 55-310Б-09 | Улита | 1 |  | 1 | 1
328 | 55-319А-48А | Фиксатор | 2 |  | 2 | 2
329 | 55-319А-90-01 | Фиксатор в сборе лев. | 1 |  | 1 | 1
330 | 55-319А-90 | Фиксатор в сборе прав. | 1 |  | 1 | 1
331 | 55-310-200 | Фильтр | 1 |  | 1 | 1
332 | 55-325В-00 | Фильтр системы управления | 1 |  | 1 | 1
333 |  | Цилиндр левый механизма привода реверса и режима | 1 |  | 1 | 1
334 |  | Цилиндр правый механизма привода реверса и режима | 1 |  | 1 | 1
335 | 55-303-82А | Шайба стопорная | 1 |  | 1 | 1
336 | 64.00.04В.032 | Шкив | 1 |  | 1 | 1
337 | Б-23.81.2-200 | Шарик клапана | 1 | 1
338 | 53.303.51А | Седло клапана | 1 | 1
339 | 64.00.04В.031А | Шестерня Z18 | 1 | 1 |  |  | для ТГМ4 (для ТГМ4Б исключить)
340 | 64.00.04В.028A | Шестерня Z31 | 1 | 1 |  |  | для ТГМ4 (для ТГМ4Б исключить)
341 | 64.00.04Б-011 | Шестерня Z40 | 1 | 1 |  |  | для ТГМ4 (для ТГМ4Б исключить)
342 | 55.302.11 | Шестерня Z72 | 1 |  | 1 | 1 | для ТГМ4 (для ТГМ4Б исключить)
343 | 64.03.00.001 | Шестерня | 1 |  | 1 | 1
344 | 55-305-03 | Шестерня | 1 |  | 1 | 1
345 | 55-302-28 | Шестерня | 1 |  | 1 | 1
346 | 55-302-10Б | Шестерня | 1 |  | 1 | 1
347 | 64.00.04Б.021 | Шестерня | 1 |  | 1 | 1
348 | 55-337-03 | Шестерня | 1 |  | 1 | 1
349 | 55-318А-04 | Шестерня ведомая | 1 |  | 1 | 1
350 | 55-318А-03 | Шестерня ведущая | 1 |  | 1 | 1
351 |  | РТИ УГП | 1 | 1
352 |  | Электропроводка УГП | компл | компл |  |  | полная замена
353 |  | Подшипники на УГП
354 | 105 | Подшипник | 2 | 2
355 | 205 | Подшипник | 2 | 2
356 | 207 | Подшипник | 1 | 1
357 | 210 | Подшипник | 2 | 2
358 | 308 | Подшипник | 4 | 4
359 | 2214 | Подшипник | 1 | 1
360 | 3514 | Подшипник | 1 | 1
361 | 70-32134Л2 | Подшипник | 12 | 12
362 | 70-32228 | Подшипник | 4 | 4
363 | 70-32317 | Подшипник | 1 | 1
364 | 2207к | Подшипник | 2 | 2
365 | 176228Л | Подшипник | 1 | 1
366 | 46-308Л | Подшипник | 4 | 4
367 | 70-134Л | Подшипник | 6 | 6
368 | 70-214 | Подшипник | 2 | 2
369 | 70-228Л или 70-32228Л | Подшипник | 1 | 1
370 | 4074913К 407491К | Подшипники | 2 |  |  | 2
371 | ВУ 3,5/10-1450 М3 | КОМПРЕССОР ПК-35 |  |  |  |  | При ПК-35 запчасти к компрессору ПК-5,25 исключить
372 | ПК35М.04.000 | Шатун с поршнем | 1 |  | 1 | 1
373 | ПК35.03.101 | Шатун | 1 |  | 1 | 1
374 | ПК35.03.106 | Втулка шатуна | 2 | 2
375 | ПК.35.03.002 | Палец поршневой | 1 | 1
376 | ПК.35.04.002 | Палец поршневой | 1 | 1
377 | ПК.35.03.001 | Поршень 1 ступени | 1 |  | 1 | 1
378 | ПК.35.04.001 | Поршень 2 ступени | 1 |  | 1 | 1
379 | ПК.35.03.003 | Кольцо поршневое У190 | 2 | 2
380 | ПК.35.03.004-2 | Кольцо поршневое М190 | 2 | 2
381 | ПК.35.04.003 | Кольцо поршневое М110 | 2 | 2
382 | ПК.35.04.004-1 | Кольцо поршневое У110 | 2 | 2
383 | ПК35.03.005 | Кольцо | 1 | 1
384 | ПК.35.02.001 | Вал коленчатый | 1 |  | 1 | 1
385 | ПК.35.00.019 | Цилиндр 1 ступени | 1 |  | 1 | 1
386 | ПК.35.00.021 | Цилиндр 2 ступени | 1 |  | 1 | 1
387 | ПК.35.12.022 | Патрубок | 1 |  | 1 | 1
388 | ПК.35.15.300 | Насос масляный | 1 |  | 1 | 1
389 | ПК.35.10А.000 | Клапан 2 ступени | 1 | 1
390 | ПК35.08.000 | Клапан 1 ступени | 1 | 1
391 | ПК35.15.312 | Пластина клапана | 44 |  |  |  | входит в состав клапанов
392 | ПК35М.02.020 - 1 | Сапун | 1 |  | 1 | 1
393 | ПК35.01.004 - 1 | Крышка правая | 1 |  | 1 | 1
394 | ПК35.01.006 - 1 | Крышка левая | 1 |  | 1 | 1
395 | ПК35.00.018 - 1 | Шкив | 1 |  | 1 | 1
396 | ПК35М.00.028 | Кронштейн | 1 |  | 1 | 1
397 | ПК35М.02.101 | Крышка | 1 |  | 1 | 1
398 | ПК35М.01.400 - 1 | Магистраль всасывающая | 1 |  | 1 | 1
399 | ПК35.07.000 | Воздухоочиститель | 1
400 | ПК35.07.103 - 1 | Элемент фильтрирующий | 1
401 | ПК35.10А.000 | Клапан | 1 |  | 1 | 1
402 | ПК35.12.000 | Клапан | 1 |  | 1 | 1
403 | ПК35.13.000 | Вентилятор | 1 |  | 1 | 1
404 | ПК35.15.100 | Клапан регулировочный | 1 |  | 1 | 1
405 | В1500 | Ремень | 1 | 1
406 | 206 | Подшипник | 2 | 2
407 | 413 | Подшипник | 2 | 2
408 |  | Привода компрессора
409 | 047.85.60.010 | Оболочка резинокордная 300х150 | 1 | 1
410 |  | Привод вспомогательного генератора
411 |  | Ремни клиновые В2000 | 7 | 7 |  |  | Исключить при приводе редуктором
412 |  | Тормозное оборудование
413 | 483М-01 | Воздухораспределитель | 1 |  | 1
414 | 270.023 | Главная часть воздухораспределителя | 1 |  | 1 | 1
415 | 483М.010-01 | Магистральная часть воздухораспределителя(чугун.) | 1 |  | 1 | 1
416 | 394 | Кран машиниста | 1 |  | 1 | 1
417 | 254 | Кран машиниста | 2 |  | 2 | 2
418 | 114 | Кран комбинированый (Кран 3-1) | 1 | 1
419 | 377 или 4308(4309) | Кран двойной тяги (Кран 1-6) | 3 | 3
420 | 379 или 4301 | Кран разобщительный 3/4" (кран 1-3) | 10 | 10
421 | 383 или 4302 | Кран разобщительный 1/2" | 10 | 10
422 | 1050Сб-А | кран | 3 | 3
423 | 1-2 (ГОСТ 2608-70) | кран | 5 | 5
424 | 4-1 (ГОСТ 2608-74) | кран | 2 | 2
425 | О14 | кран | 1 |  | 1 | 1
426 | 4200 | кран | 7 |  | 7 | 7
427 | 4360 | Кран | 4 |  | 4 | 4
428 | КР-30А | Кран | 4 |  | 4 | 4
429 | ЭЛК 150М | Клапан электропнвматический | 1 |  | 1 | 1
430 | Э-216Б | Клапан предохранительный 2-2 | 1 | 1
431 | 017.41.11.000 | Клапан переключательный | 1 |  | 1 | 1
432 | 3ПК | Клапан | 1 |  | 1 | 1
433 | ЗОФ | клапан обратный | 1 |  | 1 | 1
434 | 3МД | Клапан | 1 |  | 1 | 1
435 | 3РД | Регулятор давления воздуха | 1 | 1
436 |  | штуцер (подвода/отвода воздуха к регулятору 3РД) | 2 |  | 2 |  | При неободимости изготовить из материалов для КР
437 | Э-114 | фильтр | 5 |  | 5 | 5
438 | Э-175 | клапан | 1 |  | 1 | 1
439 | 190 или 4304 | Кран концевой | 2 |  | 2 | 2
440 | Р-17 | Рукав соединительный | 4 |  | 4 | 4
441 | Р-32 | Рукав соединительный | 2 |  | 2 | 2
442 | 8.90.20.020 | Рукав | 1 |  | 1 | 1
443 | 11-ОСТ 24.140.09-72 или ЧУ24.4.001 или Т-37М или 001.40.18.800 | Тифон | 1 |  | 1 | 1
444 | Э120/Т | Маслоотделитель | 1 |  | 1 | 1
445 | ТГМ4.40.01.064 | Резервуар воздушный уравнительный | 1 |  | 1 | 1 | ТГМ4
446 | ТГМ3.40.01.014 | Резервуар воздушный дополнительный | 1 |  | 1 | 1 | ТГМ4
447 | ТГМ3.40.03.070 | Резервуар воздушный запасной | 1 |  | 1 | 1 | ТГМ4
448 | 4.40.30.100 | Резервуар главный | 1 |  | 1 | 1 | ТГМ4
449 | 4.40.30.200 | Резервуар главный | 1 |  | 1 | 1 | ТГМ4
450 | 6.40.56.000-02 | Сепаратор-осушитель | 1 |  | 1 | 1
451 | ТГМ3.10.70.015 | Водоспускной кран | 1 | 1
452 |  | Привод скоростемера
453 | 340.00.20.000 | Привод скоростемера | 1 |  |  | 1
454 | ТГМ3.00.20.018сб | Редуктор червячный | 1 |  |  | 1
455 | 5.00.20.020-01 | Редуктор конический | 1 |  |  | 1
456 | 6.00.20.020 | Опора промежуточная | 1 |  |  | 1
457 | 017.00.20.010 | Кронштейн скоростемера | 1 |  |  | 1
458 | 017.00.22.010сб | Вал карданный | 1 |  |  | 1
459 | 017.00.20.030сб | Вал карданный | 1 |  |  | 1
460 | 017.00.20.040сб | Вал карданный | 1 |  |  | 1
461 | ТГМ3.00.20.136 | Валик | 1 |  |  | 1
462 | ТГМ3.00.20.152 | Сухарь | 1 |  |  | 1
463 | 3СЛ2М-150 | Скоростемер | 1 |  |  | 1
464 |  | Кабина машиниста
465 | 4.53.14.000 | Замок дверной | 1 | 1
466 | ТГМ3.53.14.000 | Замок правой двери | 1 | 1
467 | ТГМ3.53.15.000 | Замок левой двери | 1 | 1
468 | ЧУ.24.4.0070.000 или 6.53.17.000 | Антивибрационные кресла машиниста | 2 | 2
469 | СЛ-440 (Е,Т) | Цилиндры стеклоочистителей | 4 |  | 4 | 4
470 | СЛ440Д/СЛ440В | Стеклоочиститель | 2 | 2
471 | КР30 | Краник запорно-регулировочный | 4 | 4
472 |  | Щетки стеклоочистителей с держателями | 4 | 4
473 | ТЭ116.50.45.073 | Шторки противосолнечные | 2 | 2
474 | ТЭ114.50.45.033 | Зеркало обзора состава | 2 |  | 2 | 2
475 |  | Крючок-вешалка двойной | 2 | 2
476 |  | Внутренняя обшивка, неметаллические полы в кабине машиниста, термо и звукоизоляция, деревянные детали кабины. | 1 |  | 1 |  | Заменить изношенные, поврежденные или отсутствующие части из материалов, предусмотренных для КР
477 |  | Уплотнения блоков рамок боковых окон кабины и резиновое уплотнение дверей кабины | 2 |  | 2 |  | Заменить изношенные, поврежденные или отсутствующие уплотнения на новые в счет стоимости основного ремонта
478 |  | Стекла кабины машиниста и парованы | компл |  | компл |  | При ремонте заменить поврежденные в счет стоимости основного ремонта
479 |  | Трубопроводы обогрева кабины машиниста под полами и отопительно-вентиляционной установки | К-кт | 1 |  |  | Заменить изношенные, поврежденные или отсутствующие части из материалов, предусмотренных для КР
480 | 017.10.86.010 | Обогреватель | 2 | 2
481 |  | Воздушные трубопроводы под полами кабины машиниста (замена на новый) | К-кт | 1 |  |  | Заменить из материалов, предусмотренных для КР
482 |  | Пульт управления | объект |  | объект |  | Выполнить ремонт пульта управления с заменой всех тумблеров на новые
483 | ТГМ3.10.70.031 | Калорифер | 1 | 1
484 |  | Ручной тормоз
485 | 017.40.80.007 | Блок | 1 | 1
486 | 017.40.60.043 | Ось 5 - 25 - в12x55.45.3.1.,5 - 3.42…61 | 4 | 4
487 | 017.40.60.043-1 | Ось 5 - 32 - в12x70.45.3.1.,5 - 3.42…61 | 1 | 1
488 | 340.40.81.010 - 01 | Стопор в сборе | 1 |  | 1 | 1
489 | 340.40.81.060 - 01 | Шестерня в сборе | 1 |  | 1 | 1
490 | 340.40.80.060 - 03 | Шестерня ведомая в сборе | 1 |  | 1 | 1
491 | 120.34.020.15А | Рулевое колесо в сборе | 1 |  | 1 | 1
492 |  | Ударно-тяговые приборы
493 | 87.39.00сб | Башмак горочный | 4 |  | 4 | 4
494 | СА-3 или 106.01.000.0 сб | Автосцепка | 2 |  | 2 | 2
495 | 106.00.001-2 | Хомут тяговый | 2 | 1 | 1 | 1
496 | 106.00.002-2 | Клин тягового хомута | 2 | 1 | 1 | 1
497 | 106.00.003-0 | Плита упорная | 2 | 1 | 1 | 1
498 | 106.00.011-2 | Балчка центрующая | 2 | 1 | 2 | 2
499 | 106.00.012-0 | маятниковые подвески (болты маятниковые) | 4 |  | 4 | 4
500 | 106.01.000-0 | Замок | 2 | 1 | 1 | 1
501 | 106.01.003-0 | Замкодержатель | 2 | 1 | 1 | 1
502 | 106.01.004-0 | Подъёмник замка | 2 | 1 | 1 | 1
503 | 106.01.005-0 | Валик подъёмника | 2 | 1 | 1 | 1
504 | 106.01.006-0 | Предохранитель замка | 2 | 1 | 1 | 1
505 | 106.00.008 - 0 | Кронштейн фиксирующий | 2 |  | 2 | 2
506 | 106.02.000-2сб | Аппарат поглощающий | 2 | 1 | 1 | 1
507 | 106.00.003.0 | Плита упорная | 2 |  | 2 | 2
508 |  | Ударная розетка | 2 |  | 2 | 2
509 |  | Механизма расцепа | 2 |  | 2
510 | ТЕМ1.40.10.081 | пневмоцилиндр автосцепки | 1 |  | 1 | 1
511 |  | ЭКИПАЖНАЯ ЧАСТЬ
512 |  | шкворневые узлы | 2 |  | 2 | 2 | Заменить на новые при сверхнормативном износе, при неремонтопригодности
513 | ОН11.61-02 или 001.40.24.000 | Воздухораспределитель песочницы | 2 |  |  | 2
514 | 340.39.11.000 | Путеочиститель | 2 |  | 2 | 1
515 | 5.50.40.260 | Лестница | 4 |  | 4
516 |  | КОЛЕСНАЯ ПАРА
517 | ТЭ3.11.001 | Колесные центра | 8 | 8 |  |  | При модернизация на обондаженния
518 | ТЭМ1.35.15.103 илиТЭ3.11.003 | Бандаж | 8 | 8
519 | ТЭМ1.35.15.101 или ТЭ2.11.004 | Кольцо бандажное | 8 | 8
520 | ТГМЗ.35.10.111 | Прокладка Б-05 ГОСТ 9347-60 | 8 | 8
521 | ТГМ3.35.10.144 или 5.35.10.006 | Осевая шестерня | 4 |  | 4 | 4
522 | 5.35.10.009 | Ось колесной пары | 4 |  | 4 | 4
523 | ТГМ4.35.40.001 | Букса роликовая | 8
524 | ТГМ4.35.40.010 | Корпус буксы | 8 |  | 8 | 8
525 | ТГМ4.35.40.011 | Упор осевой | 8 |  | 8 | 8
526 | ТГМ4.35.40.119 | Опора балансира | 16 | 16
527 | ТЭ30.35.40.120 | Арка | 8
528 | ТЭМ2.35.40.202 | Пружина | 8
529 | 30 - 32532Л1М | Подшипник роликовый | 8 | 8
530 | 80-144Л (176144ЦКБ) | Подшипник шариковый | 4 | 4
531 | ТГМ4.35.40.138 | Наличник 320x80.65Г | 16
532 | ТГМ4.35.40.139 | Наличник 320x130.65Г | 16
533 | 6.35.27.500 | ОСЕВОЙ РЕДУКТОР
534 | 5.35.27.044 | Вал шестерня | 4 |  | 4 | 4
535 | 5.35.27.063 | Шестерня коническая | 1 |  | 4 | 4
536 | 70-2324М | Подшипник роликовый | 4 | 4
537 | 70-32230М | Подшипник роликовый | 8 | 8
538 | 70-32228Л | Подшипник роликовый | 4 | 4
539 | 176-228Д | Подшипник шариковый | 8 | 8
540 | СТП 91-76 | Пробка К1/4 | 8 | 8
541 | ТГМ4.35.40.118 | Прокладка регулировочная | 8 | 8
542 | 5.35.27.039 | Фланец | 4 | 4
543 | ГОСТ 6402-61 | Шайба пружинная К22Н65Г | 48 | 48
544 | 5.35.27.063 или 6.35.27.525/526 | Шестерня коническая | 4 |  | 4 | 4
545 | 5.35.27.045 | Шестерня коническая | 4 |  | 4 | 4
546 | 5.35.10.006 | Шестерня ведущая (привода насоса системы смазки редуктора) | 4 |  | 4 | 4
547 | 16.35.27.210 | Насос смазки | 4 |  | 4 | 4
548 | 4.35.60.000 | Тележка | 2 |  | 2
549 | Усл.№507Б | Цилиндр тормозной | 4 |  | 4
550 |  | Уплотнение Б-7 Ø255 | 4 | 4
551 | ОНЗ-64 или 001.40.21.000 | Форсунка песочницы | 8 | 4 | 4 | 4
552 | 6.30.32.000 | Установка опор на раме тепл. | 8 |  | 8
553 | 6.35.51.010 | Чехол | 8 | 8
554 | 6.35.50.060 | Корпус в сборе | 8 |  | 8 | 8
555 | 16.35.30.110 | Амортизатор | 8 | 8
556 | 6.30.32.009 | Опора | 8 |  | 8 | 8
557 | ТГМ3.35.50.103 | Плита опорная | 8 |  | 8 | 8
558 | 6.35.50.006 | Гнездо | 8 |  | 8 | 8
559 | ТГМ3.35.50.141 | Вставка текстолитовая | 8 | 8
560 | ТГМ6.35.50.127 | Кольцо уплотнительное | 8 |  | 8 | 8
561 | 350.10.100 или ТГМ4.35.25.310 | Вал карданный привода осевых редукторов | 2 |  | 2 | 2
562 | 325.10.130 или ТГМ4.35.25.401 | Крестовина кардана | 4 |  | 4 | 4
563 | 814.712 КЧ | Подшипник | 32 | 32
564 | ТГМ4.35.25.303 | Кольцо (детали карданов) | 32 | 32
565 | ТГМ4.35.25.312 | Втулка (детали карданов) | 4 | 4
566 | ТГМ3.35.25.173 | Груз балансировочный для балансировки карданов тележек | 16 | 4 | 14
567 | 325.20.100 или ТГМ4.35.010 | Вал карданный раздаточный | 2 |  | 2 | 2
568 | 325.10.116 | Крестовина кардана | 4 |  | 4 | 4
569 | 325.10.119 | Кольцо | 32 |  | 32 | 32
570 | ШС 50 | Подшипник | 8 | 8
571 | ГОСТ 19853-74 | Масленка 1,3 кд6 | 4 | 4
572 | 6.35.29.001 | Тяга реактивная | 4 |  | 4 | 4
573 |  | Масленка 1,3.01 | 8 |  | 8 | 8
574 | 16.35.29.007 | Валик | 8 | 8
575 | 16.35.29.003 | Кольцо промежуточное | 16 |  | 16 | 16
576 | ТЭ30.35.40.126 или ТГМ3.35.60.175 | Наличник | 16 | 16
577 | ТЭ30.35.40.127 | Наличник | 8 | 8
578 | ТЭ30.35.40.128 | Наличник | 8 | 8
579 | ТГМ4.35.40.141 | Наличник | 16 | 16
580 | ТГМ3.35.50.127 | Наличник | 8 | 8
581 | ТГМ3.35.60.117 | Наличник внутренний | 16 | 16
582 | ТГМ3.35.60.118 или ТГМ3.35.60.175 | Наличник боковой | 16 | 16
583 | ТГМ3.35.60.177 | Струнка буксовая | 8
584 | 6.36.30.050сб или ТЭМ2.35.30.018сб или ТЭ3.14.1345 | Опора пружин | 4 |  | 4 | 4
585 | 6.35.30.030 или 6.35.30.002 или ТЭМ1.35.30.146 | Подвеска пружины | 4 | 4
586 | ТГМ3.35.30.107 или ТЭМ1.35.30.127 | Опора рессоры | 4 | 4
587 | ТГМ3.35.30.110 или ТЭМ1.35.30.013 | Подвеска рессоры | 4 | 4
588 | ТЭМ1.35.30.117 | Пружина | 8 | 8
589 |  | Подкладки цилиндрических пружин | 8 | 8
590 | ТЭМ2.35.30.016 или ТЭ30.35.30.012 | Рессора | 4 | 4
591 | 5.35.29.010 | Амортизатор | 8 | 8
592 | 5.35.29.030 | Вилка в сборе | 2 | 2
593 | 6.36.30.020 | Балансир | 8 |  | 8 | 8
594 | 6.36.30.006 | Втулка распорная | 8 | 8
595 | 6.36.30.007 | Втулка | 8 | 8
596 | ТГМЗ.40.60.036 | Вилка в сборе | 8 | 8
597 | ТГМ3.40.60.090сб или ТЭМ1.40.60.020сб | Стяжка винтовая | 4 |  | 4 | 4
598 | ТЭ2.10.049 | Шайба пружинная правая | 8 | 8
599 | ТЭ2.10.050 | Шайба пружинная левая | 8 | 8
600 | ТЭ2.10.014 | Муфта | 4 | 4
601 | 6.36.30.000 | Рессорное подвешивание 1 ступ. | 2 компл |  | 2 компл |  | Отремонтировать с заменой втулок и валиков с применением материалов, предусмотренных для КР
602 |  | Тормозная рычажная передача | 2 компл |  | 2 компл |  | Отремонтировать с заменой втулок и валиков с применением материалов, предусмотренных для КР
603 | ТГМ4.35.30.003 | Пружина концевая | 4 |  | 4 | 4
604 | ТГМ4.35.30.005 | Втулка рессорного подвеш. | 16 | 16 |  |  | Из материалов для КР
605 | ТГМ3.35.30.102 | Втулка рессорного подвеш. | 80 | 80 |  |  | Из материалов для КР
606 | ТГМ3.40.60.11 | Втулка рычага перед.тормоза | 4 | 4 |  |  | Из материалов для КР
607 | ТГМ3.40.60.115 | Втулка рычага тормоза | 4 | 4 |  |  | Из материалов для КР
608 | ТГМ3.40.60.147 | Втулка рычага тормоза | 8 | 8 |  |  | Из материалов для КР
609 | ТГМ3.40.60.181 | Втулка рычага тормоза | 8 | 8 |  |  | Из материалов для КР
610 | ТГМ3.40.60.182 | Втулка рычага тормоза | 4 | 4 |  |  | Из материалов для КР
611 | ТГМ 3.35.30.104 | Валик | 8 | 8 |  |  | Из материалов для КР
612 | ТГМ3.35.30.105 | Валик | 16 | 16 |  |  | Из материалов для КР
613 | ТЭ 10.35.30.126 | Валик | 4 | 4 |  |  | Из материалов для КР
614 | 6.36.30.002 | Валик | 8 | 8 |  |  | Из материалов для КР
615 | 6.36.30.002-01 | Валик | 8 | 8 |  |  | Из материалов для КР
616 | 6.40.60.025 | Ось | 4 |  |  |  | Из материалов для КР
617 | ГОСТ 9650 - 80 | Ось 6 - 16 - в12x45.45.3.1.,5 - 3.42…61.029 | 8 |  |  |  | Из материалов для КР
618 | ГОСТ 9650 - 80 | Ось 6 - 28 - в12x90.45.3.1.,5 - 3.42…61.029 | 4 |  |  |  | Из материалов для КР
619 | ГОСТ 9650 - 80 | Ось 5 - 32 - в12x60.45.3.1.,5 - 3.42…61.029 | 8 |  |  |  | Из материалов для КР
620 | ГОСТ 9650 - 80 | Ось 5 - 32 - в12x90.45.3.1.,5 - 3.42…61.029 | 4 |  |  |  | Из материалов для КР
621 | ГОСТ 9650 - 80 | Ось 5 - 32 - в12x100.45.3.1.,5 - 3.42…61.029 | 4 |  |  |  | Из материалов для КР
622 | ГОСТ 9650 - 80 | Ось 5 - 40 - в12x85.45.3.1.,5 - 3.42…61.029 | 4 |  |  |  | Из материалов для КР
623 | ГОСТ 9650 - 80 | Ось 6 - 40 - в12x100.45.3.1.,5 - 3.42…61.029 | 8 |  |  |  | Из материалов для КР
624 | Тип "М" или ТЗЗ-10.12.51 или ТЭМ1.40.60.024 | Колодка тормозная локомотивная | 16 | 16
625 | ТЭ3.10.1257 | Башмак | 8
626 | ГОСТ 6315 - 74 | Чека | 8
627 |  | Двухмашинных агрегат А-706 |  |  |  |  | Для ТГМ4 или ТГМ4Б с двухмашинным агрегатом А-706 запчасти к КГ-12,5к исключить.
628 | БИЛ Т.305142.012 | Кожух | 1 |  | 1 | Сменить при деформации, изломе.
629 | БИЛТ.305142.012-01 | Кожух | 1 |  | 1
630 | БИЛТ.684263.006-01 | Якорь | 2 |  | 1
631 | БИЛТ.752683.008 | Сетка | 1 |  | 1 | Сменить при деформации, надрыве.
632 | 8ТХ.018.030 | Капсюль | 1 |  | 1 | Сменить при наличии дефектов, неремонтопригодности
633 | 8ТХ.211.093 | Втулка | 1 |  | 1
634 | 8ТХ.217.098 | Кольцо | 2 |  | 2
635 | 8ТХ.372.003 | Кольцо | 2 |  | 2
636 | 8ТХ.317.062-03 | Крышка подшипника | 1 |  | 1
637 | 8ТХ.317.097-03 | Крышка подшипника | 1 |  | 1
638 | ГОСТ 520—71 | Шарикоподшипник 76-312 | 2 | 2
639 | БИЛТ.ЗО 1529.023 | Траверса | 2 |  | 2
640 | БИЛТ.301529.022 | Щеткодержатель | 12 |  | 12 | Сменить при неремонтопригодности
641 | 5ТХ.578.040 (ЭГ-14- 12,5х44х40) | Щетка | 12 | 12
642 | 5ТХ.580.262 | Щина | 2 |  | 2 | Сменить при обрыве, следах перегрева
643 | 5ТХ.580.262-01 | Щина | 2 |  | 2
644 |  | Полюс главный | 12 |  | 12
645 | БИЛТ.684334.005 | Полюс добавочный | 9 |  | 9
646 | БИЛТ.685422.003 | Катушка | 3 |  | 3 | Сменить при нарушении изоляции, повреждении, ослаблении посадки на сердечник
647 | БИЛТ.685422.003-01 | Катушка | 3 |  | 3
648 | БИЛТ.685422.004 | Катушка | 3 |  | 3
649 | БИЛТ.685422.004-01 | Катушка | 3 |  | 3
650 | БИЛ Т.685631.008-03 | Провод | 3 | Провод обмоточный ПСДКТл - 15 кг | 3 |  | Сменить при обрыве, следах перегрева, хрупкой изоляции со сменой наконечников
651 | БИЛТ.685631.008-04 | Провод | 3 |  | 3
652 | БИЛТ.685631.009-02 | Провод | 5 |  | 5
653 | БИЛТ.685631.009-03 | Провод | 5 |  | 5
654 | БИЛТ.685631.009-04 | Провод | 5 |  | 5
655 | БИЛТ.685632.001-01 | Провод | 5 |  | 5
656 | БИЛТ.685632.001-02 | Провод | 3 |  | 3
657 | БИЛТ.685632.001-06 | Провод | 1 |  | 1
658 | БИЛТ.685632.001-07 | Провод | 1 |  | 1
659 | БИЛТ.685632.001-09 | Провод | 2 |  | 2
660 | БИЛТ.685632.001-14 | Провод | 1 |  | 1
661 | 5ТХ.524.407 | Катушка якоря | 88 |  | 88 | Сменить при нарушении изоляции, повреждении, ослаблении посадки
662 | 6ТХ.670.349 | Коллектор | 2 |  | 2
663 | 8ТХ.435.000 | Вентилятор | 1 |  | 1
664 | 312 | Подшипник 312 | 1 | 1
665 | 67-312 | Подшипник 67-312 | 1 | 1
666
667 | 2Д100-32-010 | Топливоподкачивающая помпа | 1 |  | 1 | 1
668 | 2Д100-32-013Сб. | Сильфон в сборе | 1 | 1
669 | 2Д100-32-041Сб. | Втулка ведущая | 1 |  | 1 | 1
670 | 2Д100-32-042 | Звездочка | 1 |  | 1 | 1
671 | 2Д100-32-039 | Корпус | 1 |  | 1 | 1
672 | 2Д100-32-011Сб. | Крышка | 1 |  | 1 | 1
673 | 4.20.30.260 | Муфта ведомая | 1 | 1
674 | ТГМ3.20.01.262 | Муфта | 1 | 1
675 | 2Д100-32-032 | Амортизатор муфты | 1 | 1
676 | ТГМ3.20.01.251 | Муфта | 1 | 1
677 | 5Д50.57-002СБ-2 | Клапан топливный регулировочный 0,25МПА | 1 |  | 1 | 1
678 | 2Н.00.010спч | Маслоподкачивающая помпа | 1 |  | 1 | 1
679 | ТГМ4.20.30.026 | Клапан перепускной | 1 |  | 1 | 1
680 | 16.20.30.420 | Клапан невозвратный | 1 |  | 1 | 1
681 | МШ 5-25 | Насос шестеренный | 1 |  | 1 | 1
682 | 0603.50.1444.0002 | Корпус | 1 |  | 1 | 1
683 | 0603.40.3143.0001 | Втулка 1 | 2 | 2
684 | 0603.40.3143.0002 | Втулка 2 | 2 | 2
685 | 0603.40.6113.0001-03 | Ротор ведущий | 1 |  | 1 | 1
686 | 0603.40.6125.0001-03 | Ротор ведомый | 1 |  | 1 | 1
687 | Н41.195.00.23 | Пружина сальника | 1 |  | 1 | 1
688 | Н41.195.00.022 | Втулка упорная | 1 | 1
689 | Н41.195.00.018 | Подпятник | 1 |  | 1 | 1
690 | П-22 0,9кВт, 75В | Электродвигатель П-22, П-21 (Электродвигатель маслопрокачивающего и топливоподкачивающего насосов) | 2 |  | 2 | 2 | при замене - запчасти и материалы исключить П-21 электродвигатель топливоподкачивающего насоса, П-41 электродвигатель маслопрокачивающего насоса
691 | 304 | Подшипник | 4 | 4
692 | 305 | Подшипник | 4 | 4
693 | ЭГ-14 – 10х12,5х32 | Щетки | 8 | 8
694 | ДРПр1 | Щеткодержатель | 8 | 8
695 |  | Ремкомплект электродвигателя 2ПН-226
696 |  | Щеткодержатель ДРПрГ | 4 | 4
697 |  | Электрощетки ЭГ14 | 4 | 4
698 |  | Подшипник 312 | 2 | 2
699 |  | ЭЛЕКТРООБОРУДОВАНИЕ
700
701 | БРН3В | Блок регулировки напряжения (Регулятор напряжения бесконтактный) | 1 | 1
702 | ВВ-32 | Вентиль электропневматичес. | 8 | 8
703 | ВП-1 | Выключатель педальный | 1 | 1
704 | ТАМ 103.03222 | Датчик температуры (25-110) | 3 | 3
705 | ТП-2 | Электротермометр | 3 | 3
706 | ТРПУ-1-412 | Реле | 1 | 1
707 | ВЛ-50 | Реле времени | 2 | 2
708 | П2Т-1; ТВ1-1 | Тумблер | 15 | 15
709 | Д25,5 | Реле давления | 2 | 2
710 | ИД1-1,5 МП-27 | Индикатор давления | 3 | 3
711 | ТКПД-114-75В | Контактор | 2 |  | 2 | 2
712 | КТПМ-121 | Контактор | 3 |  | 3 | 3
713 |  | контролер машиниста | 1 |  | 1 | 1
714 | Ж-50-500 | Лампа | 25 | 25 |  |  | При модернизации на светодиодное освещение - исключить
715 | РМ 120-15 | Лампа | 25 | 25
716 | КГМ 75-600 | Лампа | 2 | 2
717 |  | Выносной пульт управления | 1 |  | 1 | 1
718 | РЗ-8Б | розетка | 2 |  | 1 | 2
719 | ГВ-22АУ3 | рубильник батареи | 1 |  | 1 | 1
720 | РБ-80 | Рукоятка бдительности | 2 |  | 2 | 2
721 | СЭСЛ-60 или "ПСХ""ЛУЧ" | Светильник | 11 | 11
722 | РТП-65-45 | Терморегулятор | 1 | 1
723 | 0217.69.560 | Терморегулятор | 1 | 1
724 | П2Т-1; ТВ 1-1 | Тумблер | 15 | 15
725 | ДВ-75 УЗ | Электродвигатель | 3 | 3
726 |  | ЭЛЕКТРОПРОВОДКА |  |  |  |  | Полная замена электропроводки тепловоза
727 | 6598-73 | Провод БПВЛ; 0,75 мм2 | 548 | 548
728 | 6598-73 | Провод БПВЛ; 1,5 мм2 | 1217 | 1217
729 | 6598-73 | Провод БПВЛ; 2,5 мм2 | 703 | 703
730 | 6598-73 | Провод БПВЛ; 6,0 мм2 | 54 | 54
731 | 6598-73 | Провод БПВЛ; 16 мм2 | 38 | 38
732 | 6598-73 | Провод БПВЛ; 25 мм2 | 31 | 31
733 | 6598-73 | Провод БПВЛ; 95 мм2 | 23 | 23
734 | ТГМ3.10.92.000 или 8К10.92.000 | ТЕПЛООБМЕННИК УГП | 1 |  | 1 | 1 | При замене в сборе - запчасти исключить
735 | 6.10.92.202 или 6.10.92.020 | элемент охлаждающий | 1 | 1 |  |  | из латунных трубок
736 | ТГМ3. 10.92.010 | Крышка | 1 | 1
737 | ТГМ3.10.92.002 или С183.5163.14 | прокладка | 2 | 2
738 | ТГМ3.10.02.003 или С183.5163.12 | кольцо сальника | 1 | 1
739 | С183.5163.13 | Кольцо промежуточное | 1 | 1
740 | ТГМ3.10.87.001 | Топливоподогреватель | 1 |  | 1 | 1 | При замене в сборе - запчасти исключить
741 | ТГМ3.10.85.020 | Крышка | 1 | 1
742 |  | Трубный пакет топливоподогревателя | 1 | 1
743 | 2ОМК.000-17 | Охладитель масла | 1 |  | 1 | 1 | При замене в сборе - запчасти исключить
744 | 2ОМ.003 | Крышка | 1 | 1
745 | 2ОМ.004 | Крышка | 1 | 1
746 | С.183.5163.12 | Кольцо сальника | 2 | 2
747 | 2ОМ.072 | Манжета | 1 | 1
748 |  | ПРОЧИЕ ИЗДЕЛИЯ
749 | Ду-20 | Вентиль муфт. | 1 | 1
750 | Ду-25 | Вентиль муфт. | 2 | 2
751 | Ду-32 | Вентиль муфт. | 1 | 1
752 | П2Т-1 | Переключатель | 2 | 2
753 | П2Т-3 | Переключатель | 2 | 2
754 | ПЭВ-7.5 | Резистор 510ом. | 4 | 4
755 | "Свана" | Электропатрон | 1 | 1
756 | М62.05.086 - 1 | Кран | 2 |  | 2 | 2
757 | ТГМ3.20.01.017 | Кран | 1 |  | 1 | 1
758 | 526.000-1 | Клапан обратный подьемный 15Б1бр1 Ду=50 | 1 | 1
759 | 527.000-1 | Клапан х/хода | 1 | 1
760 |  | Клапан/вентиль 15Б3БК,Р Ø25 | 3 |  | 3 | 3
761 |  | Клапан/вентиль 15Б3Р Ø15 | 3 |  | 3 | 3
762 |  | Клапан/вентиль 15С94БК Ø32 | 1 |  | 1 | 1
763 | 4.20.01.140 | Клапан предохранительный | 1
764 | МП-100х10х16-1 | Манометр | 4 | 4
765 | МП-100х10х1,5 | Манометр | 2 | 2
766 | 155-014 | Элемент фильтрующий | 76 | 76
767 | ФЭП540 | Элемент фильтрующий | 4 | 4
768 | 1ФТ 00.030 | Элемент фильтрующий | 28 | 28
769 | Нарва 6-4-04 | Элемент фильтрующий полнопоточный | 5 | 5
770 | 5ФМП.00.006 | Головка (нижняя часть, основание всего фильтра) | 1 |  | 1
771 | ОСТ 24.062.05-72 | Элемент фильтрующий 155-014 | 30 | 15 |  | 15 | В случае износа заменить все на новые
772 | Д50.34.101сб.1А | Фильтр щелевой очистки масла УГП | 4 |  | 4 | 4
773 | ТГМ4.10.46.000 или ТГМ4.10.47.000 | Цилиндр включения жалюзи | 5 |  | 5 | 5
774 | ТГМ3.10.41.000 | Жалюзи верхние | 1 |  | 1 |  | Ремонт с заменой изношенных и деформированных или отсутствующих элементов из материалов, предусмотренных для ремонта
775 | 4.10.42.000 | Жалюзи боковые левые | 1 |  | 1 |  | Ремонт с заменой изношенных и деформированных или отсутствующих элементов из материалов, предусмотренных для ремонта
776 | 4.10.43.000 | Жалюзи боковые правые | 1 |  | 1 |  | Ремонт с заменой изношенных и деформированных или отсутствующих элементов из материалов, предусмотренных для ремонта
777 | 6ГТ.10.50.030 | Колесо вентилятора | 1 |  | 1 | 1
778 | 6.10.53.000 | Подпятник вентилятора | 1 |  | 1 | 1
779 | ВС-1,2 (Р62.131.000 , ТЭЗ.02.003, ТЭ3.02.005, 9717.000, 7317.000) | Секции водяные с установочным размером 1356 мм | 20 | 20
780 | 6.10.30.050 | Коллектор верхний левый | 1 | 1
781 | 5.10.30.030 | Коллектор нижний левый | 1 | 1
782 | 6.10.30.070 | Коллектор верхний правый | 1 | 1
783 | 6.10.30.080 | Коллектор нижний правый | 1 | 1
784 |  | Трубопроводы водяные | компл |  | компл |  | Выполнить ремонт с заменой поврежденных и участков со следами коррозии или ремонта сваркой на новые из материалов, предусмотренных для КР
785 | 340.10.02.600 | Клапан К2030-15 | 1 |  | 1 | 1
786 | 340.10.02.700 | Клапан К22030-25 | 1 |  | 1 | 1
787 | 16.20.30.170 | Клапан невозвратный | 1 |  | 1 | 1
788 |  | Трубопроводы воздушные | компл |  | компл |  | Выполнить ремонт с заменой поврежденных и участков со следами коррозии или ремонта сваркой на новые из материалов, предусмотренных для КР
789 | ТГМ10.02.004 | кольцо промежуточное | 1 | 1
790
791 | СЗСЛ-60 | Светильник | 1 | 1
792 | УФО | Подсветка скоростемера | 1 | 1
793 |  | АЛСН | 1
794 |  | Бак расширительный | 1 |  | 1
795 | ТЭ1.45.33 | Заглушка заправочных труб | 4 |  | 4 | 4
796 | 16.10.10.020 | Клапан паровоздушный | 1 |  | 1 | 1
797 | ТГМ3.10.10.105 | Стекло водомерное (ТЭМ2.10.11.107) | 1 | 1
798 |  | Глушитель дизеля | 1 |  | 1 | 1
799 |  | ремонт и испытание установки пожаротушения, согласно требованиям действующих инструкций МПС | 1 |  | 1
800 |  | Бак топливный | 2 |  | 2 |  | Ремонт выполнить с установой реек по диагонали и таррировкой бака. Пробки бака и резьбы труб опломбировать.
801 | КС.ОСТ24.140.22-73 | Клапан слива топлива | 2
802 |  | Топливомерные рейки-2шт. | 2 |  | 0 |  | Произвести градуировку реек в соответствии с таррировкой топливного бака рисками соответствующим 10литрам и цифровыми отметками по 100 литров соответсвенно
803 |  | Металлические половицы | 15 |  | 15 |  | Нетиповые и деформированные, отсутствующие половицы отремонтировать и восстановить с применением предусмотренных материалов для КР
804 |  | Сигнальная арматура в кабине, высоковольтной камере, дизельном помещении, холодильной камере, подкузовного освещения и буферной сигнализации. | 1 |  | 1 |  | Ремонт с заменой изношенных и деформированных или отсутствующих элементов
805 |  | Прожектора | 2 |  | 2 |  | Ремонт с заменой отражателей в счет основной стоимости ремонта.
806 | ПБС-2М | Буферные фонари | 4 |  | 4 |  | Ремонт с заменой отражателей и светофильтров на новые в счет основной стоимости ремонта.
807 |  | Элементы обшивки кузова | 1 |  | 1 |  | Выполнить ремонт с заменой деформированных или изношенных элементов из материалов, предусмотренных для КР.
808 |  | Элемены обшивки холодильной камеры из листового металла | 1 |  | 1 |  | Выполнить ремонт с заменой деформированных или изношенных элементов из материалов, предусмотренных для КР.
809 |  | Элементы торцевых, настильных листов | 1 |  | 1 |  | Выполнить ремонт с заменой деформированных или изношенных элементов из материалов, предусмотренных для КР.
810 |  | Устранение замечаний по возможно выявленным трещинам различной протяженности в районе шкворневых балок и трещин в хребтовых балках тепловоза |  |  |  | 1 | По расценкам ремонта 1 кв.м площади или 1 погон. метра трещины
811 |  | Раскраска по эскизам "Заказчика" со снятием старого лакокрасочного покрытия с наружных поверхностей. |  | 1 |  |  | RAL красок кузова Алкидная эмаль: светло серая - 7004 темно серая - 7012 красная - 3020 Грунт ЭФ- 065 Лак АС - 528
812 |  | Рукомойник | 1 | 1
813
814 |  | Лубрикатор трения смазочный твердый |  |  |  | комл | Установить систему смазки гребней колес локомотива стержневого типа
815 |  | Установка кондиционера в кабине машиниста | 1 | 1 |  | 1
816 |  | замена резиновых амортизаторов кабины машиниста тепловоза |  |  |  | комплект
947
Все не указанные выше резино-технические и паронитовые изделия (ремни, дюритовые муфты и рукава, в т.ч. соединительные, резиновые наконечники, прокладки и уплотнения и т.п.), смазка, подшипники, лампы сигнальные и освещения, предохранители, плавкие ставки, электрощетки, сменные фильтрующие элементы, а также изношенные и поврежденные метизы подлежат обязательной замене на новые в счет основных затрат на ремонт.
Простейшие изделия, подлежащие замене или при некомплектности, при необходимости изготавливать из материалов, предусмотренных для ремонта, в счет основных затрат на ремонт.
*Необходимость выполнения дополнительных работ, в т.ч. замены ненормально изношенных деталей или доукомпектование на новые согласовывается комиссионно в процессе ремонта.